## Munka1
MEGA88 PORT | bitek | MEGA88 lábszám | uC Funkció | FUNKCIÓ
PB | 0 | 12 | PB0
| 1 | 13 | PB1,OC1A
| 2 | 14 | PB2,OC1B | Kormány szervó PWM
| 3 | 15 | PB3,MOSI,OC2A | DC motor PWM
| 4 | 16 | PB4,MISO | MISO
| 5 | 17 | PB5,SCK | SCK
| 6 | 7 | PB6 | Bal első lámpa
| 7 | 8 | PB7 | Jobb első lámpa
PC | 0 | 23 | PC0,ADC0 | R-2R DAC 0
| 1 | 24 | PC1,ADC1 | R-2R DAC 1
| 2 | 25 | PC2,ADC2 | R-2R DAC 2
| 3 | 26 | PC3,ADC3 | Motor akkufesz. ADC
| 4 | 27 | PC4,ADC4
| 5 | 28 | PC5,ADC5 | Bluetooth kapcsolat ADC
| 6 | 29 | PC6,RESET | RESET
7
|  | 19 | ADC6 | Áram mérés ADC
|  | 22 | ADC7 | uC akkufesz. ADC
PD | 0 | 30 | PD0,RXD | Bluetooth TX
| 1 | 31 | PD1,TXD | Bluetooth RX
| 2 | 32 | PD2,INT0 | Féklámpa
| 3 | 1 | PD3,INT1,OC2B | H híd V1
| 4 | 2 | PD4 | H híd V2
| 5 | 9 | PD5,OC0B
| 6 | 10 | PD6,OC0A,AIN0 | Analog comp + pin
| 7 | 11 | PD7,AIN1 | Analog comp - pin
TÁPFESZ |  | 3 | GND
5
21
|  | 4 | VCC
6
|  | 18 | AVCC
|  | 20 | AREF
Note on F28: OTTHON: Ha AIN0-án (+ bemenet)magasabb a jel mint az AIN1-en (- bemenet)->ACO set