## dsPICcalc
dsPIC - time calculator
© deguss 2008
quartz | = | 10000000 | Hz |  |  |  |  | input
PLL | 8 | 80000000 | Hz |  |  |  |  | calculated
divider | 1 | 80000000 | note: max 120MHz or 30MIPS
IPS | = | 20000000 | Hz | = | 5e-08 | s | 3.125e-05 | 625
TIMER1 (16 bit)
prescale | 1 | 8 | 64 | 256
1 Tick | 5e-08 | 4e-07 | 3.2e-06 | 1.28e-05 | s
overflow | 0.0032768 | 0.026214 | 0.20972 | 0.83886 | s
Calculator
| desired time | 3.125e-05 | s
| prescale | 1
| ticks | 625 | ~ | 0x0271 | 0% eltérés!
| timer start | 64911 | ~ | 0xFD8F
UART
max. possible | 1250000 | Baud | Baud Rate = FCY / (16*(BRG+1))
Baud desired | 9600 | Baud | = | 0.00010417 | s
Baud possible | 9541.9847 | Baud | = | -0.60433 | %
UXBRG | 129.2083 |  | = | 0x0081
for 8E1 use: /*U1MODE*/ 0b1010000000000010, /*U1STA*/ 0b0000000100010000
real time ADC
Note on A8: deguss: Instructions per second
Note on B5: deguss: 1/4/8/16
Note on B6: deguss: 1/2/3 (1 means disabled) refer to datasheet p. 138
Note on C4: deguss: given quartz frequency
Note on C21: deguss: choose one from above (1/8/64/256)