## Munka1
Alkatrészlista
(1db végfokhoz)
Tranzisztorok: |  | Csatlakozó:
BF422 | T1, T5, T9 | 6.3mm nyába szerelhető apa saru 7db
BF423 | T2, T6, T7
BC182 | T4, T8
BC212 | T3
BD243 | T10
BD244 | T11
BD249 | T12
BD250 | T13
Dióda:
1N4148 | D1-D6
Kondenzátorok:
1uF/25V | C1
1nF | C2
470uF/25V | C3, C4
68pF | C5, C6
22nF | C7, C8
470nF | C9
100nF | C10, C13
100uF/50V | C11, C12
47nF | C14
Potméterek:
470 ohm | R25, R26
4,7k | R29
Ellenállások:
2,7k | R1
27k | R2
680 ohm | R3, R4
3,3k | R5, R8, R11, R12
180 ohm | R6, R7
1,5k | R9, R10, R30
10k | R13, R16, R19, R20
100 ohm | R14, R15
220 ohm | R17, R18
6,8k | R21, R22
15k | R23, R24
150 ohm | R27, R28
390 ohm | R31, R32
22k | R33, R34
120 ohm | R35, R36, R37
0,15/2W | R38, R39
22 ohm | R40