## PCB Project1
Designator | Comment
BT1 | csatlakozás
C1 | 3.3nF
C2 | 33nF
C3 | 33pF
C4 | 33pF
IC2 | NE555
IFLED1 | IRLED
IFLED2 | IRLED
NYG1 | Nyomógomb
NYG2 | Nyomógomb
NYG3 | Nyomógomb
NYG4 | Nyomógomb
NYG5 | Nyomógomb
NYG6 | Nyomógomb
PIC | 16F627a
R1 | 3.3K
R2 | 10
R3 | 4.7K
R4 | 4.7K
R5 | 4.7K
RPOT1 | 100k
U1 | 78L09,78L08
U2 | 78L05
Y1 | 10Mhz