## Munka1
UCC28063
Tervezési paraméterek |  |  | Mértékegység
Legkisebb működési hálózati feszültség | UIN_MIN | 200 | V
Legnagyobb működési hálózati feszültség | UIN_MAX | 250 | V
Legalacsonyabb hálózati frekvencia | fLINE_MIN | 47 | Hz
Legmagasabb hálózati frekvencia | fLINE_MAX | 53 | Hz
Legnagyobb terhelés | POUT | 600 | W
Tervezett hatásfok | η | 0.95
Legalacsonyabb kapcsolófrekvencia | fSW_MIN | 100 | kHz
Kimeneti feszültség | VOUT | 370 | V | 352.5 | V
Kimeneti feszültség hiszterézise | VOUT± | 20 | V
Alkatrészértékek számolása
Tekercsek induktivitása | L1 és L2 | 149.2613 | uH
Előbbi maximális értéke a hiba miatt | LMAX | 168 | uH
Segédtekercs menetaránya | Np/Ns | 8.25
Választott egész érték | Np/Ns | 8
Minimális ZCS ellenállás | RZA és RZB | 15.4167 | kOhm
Választott ennél nagyobb standard érték | RZA és RZB | 20 | kOhm
Minimális kimeneti feszültség | UOUT_OK | 360 | V
Vészleállás | UOV_FAILSAFE | 500 | V
HVSENSE felsó osztó ellenállás | RE | 8.3333 | MOhm
Legközelebbi standard érték | RE | 8.6 | MOhm
HVSENSE alsó osztó ellenállás | RF | 81.965 | kOhm
Legközelebbi standard érték | RF | 82 | kOhm
PWMCNTRL alacsony kimenet | UOUT_MIN | 264.6951 | V
Kimeneti kondenzátor | COUT | 402.1112 | uF
Választott standard érték | COUT | 390 | uF
Kimeneti búgófeszültség | VRIPPLE | 14.8212 | V
Kondi alacsonyfrekvenciás búgóárama | ICRIPPLE_LF | 1.2072 | A
Kondi nagyfrekvenciás búgóárama | ICRIPPLE_HF | 0.83609 | A
FET és induktivitás maximális árama | IPEAK | 8.9305 | A
Áramérzékelő sönt | RS | 18.6626 | mOhm
Legközelebbi standard érték | RS | 20 | mOhm
A sönt disszipációja | PRS | 199.446 | mW
FET effektív árama | IDS | 1.0798 | A
Dióda effektív árama | ID | 1.4687 | A
Brownout Hysteresis | UHYS | 17 | V
AC érzékelő felső osztó ellenállás | RA | 8.5 | MOhm
Legközelebbi standard érték | RA | 8.6 | mOhm
AC érzékelő alsó osztó ellenállás | RB | 57.1429 | kOhm
Legközelebbi standard érték | RB | 56 | kOhm
Legkisebb előfordulható kapcsolófrekvencia | fMIN | 88.846 | kHz
Időzítő ellenállás | RT | 18.375 | kOhm
Legközelebbi standard érték | RT | 20 | kOhm
Legmagasabb előfordulható kapcsolófrekvencia | fMAX | 3325 | kHz