## Sheet1
db | jelölés | alkatrész
1 | CS1 | HV10X2 Hüvely
2 | C2,C20 | 10u Tan 16V
2 | C3,C21 | 10u Tan 6V
1 | C5 | 3-30p
4 | C6,C15,C22,C25 | 1n
4 | C7,C17,C23,C24 | 220p
2 | C8,C16 | 33n
3 | C9,C11, PA | 8.2p
2 | C10, PA | 6.8p
2 | C12,C18 | 15p
1 | C13 | 5.6p
1 | C14 | 4.7p
1 | C19 | 22p
2 | IC1,IC3 | 74HC05
2 | IC2,IC5 | LM1117
1 | IC4 | CC1000
1 | L3 | 33nH
1 | L4 | BLM11A
1 | L5 | 68n
2 | L6,L7 | 6.8n
1 | M1 | M67799MA
9 | R2,R3,R4,R5,R6, | 10K
R7,R8,R10,R11
1 | R12 | 100K
1 | R13 | 82K
1 | R14 | 27K
1 | T1 | BC856
1 | X1 | 14.7456Mhz
2 | PA-hoz | 22n Ker 1#
1 | PA-hoz | 3.3p SMD
2 | PA-hoz | Folytó 5T 0.5CuZ D=2mm
1 | PA-hoz | 2T 0.5CuZ D=4.5mm
1 | PA-hoz | 1.5T 0.5CuZ D=4.5mm
1 | PA-hoz | 1K kis trimmer potméter
1 |  | 50Ohm BNC alljzat