## Munka1
BEKÉRT ADATOK:
kívánt térerő: | 100 | µT | Jack dugó kontakt elenállása max. 30mΩ, max. 15A mehet át rajta
távolság a tekercstől: | 50 | mm | Kerámia ellenállás 1Ω, 10W, 750V, 495 Ft
tekercs átlagos átmérő: | 80 | mm | iPhone jack kimenetén 1,4V (RMS 1V), 2x30mW
tekercs menetszám: | 20 | db
drót átmérője: | 0.3 | mm
Konstansok:
rézdrót fajlagos ellenállása: | 1.8e-08 | Ωm
µ₀ | 1.2566e-06
EREDMÉNYEK:
drót hossz: | 5.0265 | m
tekercs ellenállása: | 1.28 | Ω
átfolyó áram: | 1 | A
átfolyó feszültség: | 1.28 | V
teljesítmény: | 1.28 | W