## PCB_Project2
Designator | Comment | Footprint | Quantity
C1, C2 | 100nF | RAD-0.2 | 2
C3 | 1,5nF | RAD-0.3 | 1
C4, C5 | 10pF | RAD-0.2 | 2
C6 | 33pF | RAD-0.2 | 1
C7 | 1.5nF | RAD-0.3 | 1
E1 | Antenna | PIN1 | 1
L1 | 8T átm.6 | AXIAL-0.4 | 1
Pbe | Jel BE | HDR1X2 | 1
Ptáp | +3V | HDR1X2 | 1
Q1, Q2, Q3 | BC548B | 29-04 | 3
R1 | 8.2K | AXIAL-0.4 | 1
R2 | 27K | AXIAL-0.4 | 1
R3 | 4,7K | AXIAL-0.4 | 1
R4, R9 | 47K | AXIAL-0.4 | 2
R5 | 150 | AXIAL-0.4 | 1
R6 | 10K | AXIAL-0.4 | 1
R7 | 1,5K | AXIAL-0.4 | 1
R8 | 1K | AXIAL-0.4 | 1
S1 | SW-SPST | SPST-2 | 1