## HA
1024
| 0 | 1 | kisebb
| 1 | 2 | kisebb
| 2 | 4 | kisebb
| 3 | 8 | kisebb
| 4 | 16 | kisebb
| 5 | 32 | kisebb
| 6 | 64 | kisebb
| 7 | 128 | kisebb
| 8 | 256 | kisebb
| 9 | 512 | kisebb
| 10 | 1024 | egyenlő
| 11 | 2048 | nagyobb
| 12 | 4096 | nagyobb
| 13 | 8192 | nagyobb
| 14 | 16384 | nagyobb
| 15 | 32768 | nagyobb
| 16 | 65536 | nagyobb
| 17 | 131072 | nagyobb
| 18 | 262144 | nagyobb
| 19 | 524288 | nagyobb
| 20 | 1048576 | nagyobb

## terhelt osztó
osztás (-dB) | -2 | -4 | -6 | -8 | -10 | -12 | -14 | -16 | -18 | -20
Rt (kΩ) | -2: 47
Rg+Rbe (kΩ) | -2: 10.1
log-1/20 b | 0.79433 | 0.63096 | 0.50119 | 0.39811 | 0.31623 | 0.25119 | 0.19953 | 0.15849 | 0.12589 | 0.1
Rt/Rbe c | 4.6535 | 4.6535 | 4.6535 | 4.6535 | 4.6535 | 4.6535 | 4.6535 | 4.6535 | 4.6535 | 4.6535
c/b-1 | 4.8584 | 6.3752 | 8.2849 | 10.689 | 13.7155 | 17.5258 | 22.3226 | 28.3614 | 35.9638 | 45.5347
(c/b-1)^+4c | 42.2176 | 59.2576 | 87.2532 | 132.8681 | 206.7302 | 325.7668 | 516.9112 | 822.9818 | 1312.008 | 2092.0185
gyök | 6.4975 | 7.6979 | 9.3409 | 11.5268 | 14.3781 | 18.049 | 22.7357 | 28.6877 | 36.2217 | 45.7386
1-c/b | -4.8584 | -6.3752 | -8.2849 | -10.689 | -13.7155 | -17.5258 | -22.3226 | -28.3614 | -35.9638 | -45.5347
A= | 0.81957 | 0.66133 | 0.52803 | 0.41893 | 0.33128 | 0.26162 | 0.20655 | 0.16314 | 0.12893 | 0.10197
A - (R1+n) |  | 3.4206 | 4.7669 | 5.8688 | 6.754 | 7.4577 | 8.0138 | 8.4523 | 8.7978 | 9.0701
| R1+Rg= | R2= | R3= | R4= | R5= | R6= | R7= | R8= | R9= | R10= | Rgnd=
R számított (kΩ) | 1.8223 | 1.5983 | 1.3463 | 1.1019 | 0.88527 | 0.70363 | 0.55613 | 0.43848 | 0.3455 | 0.27233 | 1.0299
relé> S1 | S2 | S3 | S4 | S5 | S6 | S7 | S8 | S9 | S10 | S11
ELLENŐRZÉS:
| R1+Rg= | R2= | R3= | R4= | R5= | R6= | R7= | R8= | R9= | R10= | Rgnd=
R (szabvány érték) | 1.822 | 1.56 | 1.346 | 1.1 | 0.885 | 0.704 | 0.556 | 0.438 | 0.346 | 0.272 | 1.03
Ralsó X Rt | 7.0087 | 5.8464 | 4.7879 | 3.8816 | 3.1236 | 2.5014 | 1.9974 | 1.5922 | 1.2669 | 1.0079
Ube/Uki | 0.79364 | 0.63088 | 0.5011 | 0.3981 | 0.31623 | 0.25117 | 0.19951 | 0.15851 | 0.12588 | 0.10001
osztás (-dB) | -2.0075 | -4.001 | -6.0015 | -8.0002 | -9.9999 | -12.0007 | -14.0006 | -15.9987 | -18.0011 | -19.9991
SÁRGA MEZŐ = ADATOK
ZÖLD MEZŐ = EREDMÉNY