## 3 HEAD
53 heads for 3-head cassette decks measured
Head/Deck | Type | Material | Channel | L (10 kHz) mH | Q (10 kHz) | R (100 Hz) Ohm
Aiwa AD-6900 | REC | Ferrite | L | 20.4 | 8.2 | 66
|  |  | R | 20.3 | 7.1 | 66
| PB | Ferrite | L | 145 | 9.7 | 170
|  |  | R | 148 | 10.8 | 170
Aiwa AD-F770 | REC | Permalloy | L | 18.7 | 3 | 141
DX 19411 EJ |  | ("DX") | R | 18 | 3 | 138
| PB | Permalloy | L | 169 | 2.6 | 315
|  | ("DX") | R | 159 | 2.8 | 313
Aiwa AD-F800 | REC | Permalloy | L | 17.3 | 3.1 | 139
(31301) |  | ("Super DX") | R | 18.2 | 2.9 | 138
| PB | Permalloy | L | 167 | 2.3 | 349
|  | ("Super DX") | R | 147 | 2.2 | 349
Aiwa AD-F770 | REC | Permalloy | L | 17 | 3 | 134
(49411) |  | ("DX") | R | 17 | 3 | 135
| PB | Permalloy | L | 160 | 2.8 | 319
|  | ("DX") | R | 140 | 2.9 | 317
Aiwa AD-F850 | REC | Permalloy | L | 13.6 | 2.6 | 150
(36101 EL) |  |  | R | 12.9 | 2.7 | 148
| PB | Permalloy | L | 131 | 2.2 | 376
|  |  | R | 135 | 2.2 | 378
Aiwa AD-F910 (XK-5000) | REC | Permalloy | L | 16.7 | 3.3 | 134
(36001) |  | ("Super DX") | R | 16.7 | 3.2 | 127
| PB | Amorphous | L | 165 | 11.9 | 339
|  |  | R | 150 | 12 | 340
Aiwa "DX" 21101 | REC | Permalloy | L | 13 | 3.2 | 138
|  | ("DX") | R | 15.8 | 3 | 138
| PB | Permalloy | L | 163 | 2.4 | 322
|  | ("DX") | R | 148 | 2.8 | 312
Aiwa XK-009 | REC | Amorphous | L | 18 | 5 | 130
|  |  | R | 17.4 | 5.1 | 131
| PB | Amorphous | L | 155 | 8.7 | 322
|  |  | R | 151 | 8.8 | 322
Aiwa XK-S7000 | REC | Permalloy | L | 15.1 | 3.3 | 129
|  | ("Super DX") | R | 14.4 | 3.9 | 135
| PB | Amorphous | L | 161 | 12.6 | 362
|  |  | R | 156 | 12.1 | 368
Aiwa XK-S9000 | REC | Amorphous | L | 3.4 | 3 | 57
(34701) |  |  | R | 3.4 | 2.9 | 58.5
| PB | Amorphous | L | 128 | 12 | 322
|  |  | R | 126 | 11.3 | 324
ALPS 5874-1322 F290 | REC | Ferrite | L | 20.4 | 9.8 | 62
(harman/kardon HK400) |  |  | R | 21.4 | 10.7 | 62
| PB | Ferrite | L | 157 | 13.7 | 257
|  |  | R | 156 | 15.3 | 258
ALPS F190 | REC | Ferrite | L | 22.4 | 9.2 | 66
|  |  | R | 23.5 | 10.7 | 65
| PB | Ferrite | L | 174 | 12.4 | 257
|  |  | R | 168 | 14.5 | 252
ALPS 51166 F01 E313 | REC | Sendust | L | 20.9 | 3.1 | 98
(Aiwa AD-M800??) |  |  | R | 21.2 | 3.1 | 99
| PB | Sendust | L | 139 | 2.5 | 406
|  |  | R | 142 | 2.4 | 395
ALPS 57626 F01 H31J | REC | Sendust | L | 7.69 | 3.1 | 31
|  |  | R | 7.9 | 3.1 | 31
| PB | Ferrite | L | 150 | 15.4 | 283
|  |  | R | 145 | 15.7 | 283
Canon (marked 99) | REC | Permalloy | L | 18.3 | 3.1 | 134
|  |  | R | 18.2 | 3 | 134
| PB | Permalloy | L | 179 | 2.1 | 326
|  |  | R | 169 | 2.6 | 317
Canon marked FB | REC | Permalloy | L | 17.7 | 3 | 142
|  |  | R | 17.3 | 3 | 133
| PB | Amorphous | L | 136 | 6.2 | 323
|  |  | R | 132 | 6.4 | 325
Canon Sendust | REC | Sendust | L | 21.8 | 2.6 | 135
marked "ID" |  |  | R | 22.7 | 2.5 | 135
3 laminas
| PB | Sendust | L | 147 | 2.1 | 328
|  |  | R | 134 | 2.5 | 314
Canon Sendust "S&S" | REC | Sendust | L | 20.2 | 2.1 | 134
marked "IJ" |  |  | R | 20 | 2.1 | 138
2 laminas
| PB | Sendust | L | 125 | 2 | 345
|  |  | R | 115 | 2.1 | 345
Canon Permalloy | REC | Permalloy | L | 18.1 | 3.1 | 136
marked JD |  |  | R | 16.8 | 3.1 | 132
| PB | Permalloy | L | 143 | 3 | 347
|  |  | R | 121 | 3.5 | 323
Denon DR-M22 | REC | Permalloy | L | 26 | 3.9 | 60
ALPS C51K |  |  | R | 25 | 4.1 | 61
| PB | Ferrite | L | 158 | 14.5 | 277
|  |  | R | 143 | 14.6 | 280
Denon DRM-700 | REC | Permalloy | L | 22.3 | 3.8 | 64
ALPS |  |  | R | 22.8 | 3.8 | 65
| PB | Ferrite | L | 190 | 18.8 | 285
|  |  | R | 196 | 19.4 | 287
Denon DRM-800 | REC | Amorphous | L | 17.7 | 5.6 | 132
|  |  | R | 17.7 | 5.6 | 127
| PB | Amorphous | L | 160 | 9.4 | 340
|  |  | R | 148 | 10.8 | 330
Hitachi D-909 | REC | Ferrite | L | 19.5 | 10.1 | 82
|  |  | R | 18.3 | 8.7 | 82
| PB | Ferrite | L | 205 | 16.2 | 436
|  |  | R | 198 | 15.3 | 434
Hitachi D-E66 | REC | Ferrite | L | 17.1 | 9.2 | 82
|  |  | R | 18.6 | 9.3 | 83
| PB | Ferrite | L | 145 | 14.6 | 408
|  |  | R | 157 | 15 | 410
Hitachi D-E95 | REC | Ferrite | L | 19.7 | 9 | 85
|  |  | R | 20 | 9.5 | 88
| PB | Ferrite | L | 210 | 15.1 | 448
|  |  | R | 203 | 13 | 453
JVC TD-V711 | REC | Sendust | L | 8.4 | 3 | 31
|  |  | R | 8.7 | 2.9 | 32
| PB | Amorphous | L | 123 | 10.4 | 334
|  |  | R | 116 | 9.4 | 349
Kenwood KX-800 | REC | Ferrite | L | 29.2 | 13.7 | 77
marked 9M05 |  |  | R | 28 | 13.8 | 78
| PB | Ferrite | L | 155 | 22.5 | 178
|  |  | R | 131 | 21 | 180
Marantz SD-60 | REC | Permalloy | L | 17.8 | 3 | 139
|  |  | R | 17.1 | 3 | 139
| PB | Permalloy | L | 168 | 2.1 | 379
|  |  | R | 165 | 2.3 | 377
Nakamichi 1000ZXL | REC | Crystalloy | L | 4 | 3.8 | 40
|  |  | R | 4.3 | 3.8 | 40
| PB | Crystalloy | L | 48 | 5.2 | 197
|  |  | R | 46 | 5.2 | 201
Nakamichi BX-300 | REC | Crystalloy | L | 3.3 | 3.6 | 40
|  |  | R | 3.7 | 3.7 | 40
| PB | Crystalloy | L | 104 | 3.5 | 396
|  |  | R | 105 | 3.5 | 403
Nakamichi LX-5 | REC | Crystalloy | L | 3.4 | 3.7 | 39
|  |  | R | 3.6 | 3.5 | 40
| PB | Crystalloy | L | 65 | 4.9 | 195
|  |  | R | 67 | 4.1 | 195
Pioneer CT-979 | REC | Amorphous | L | 3.6 | 3.6 | 45
|  |  | R | 3.6 | 3.6 | 45
| PB | Amorphous | L | 134 | 11.5 | 343
|  |  | R | 156 | 11 | 345
Pioneer CT-F1250 | REC | Ferrite | L | 18.4 | 16 | 42
(RPB069B) |  |  | R | 18.7 | 14 | 42
| PB | Ferrite | L | 214 | 17 | 220
|  |  | R | 200 | 16.7 | 221
Pioneer CT-F950 | REC | Ferrite | L | 17.6 | 15 | 42
|  |  | R | 18.7 | 16 | 42
| PB | Ferrite | L | 180 | 17 | 215
|  |  | R | 188 | 16.5 | 222
Revox B-215 | REC | Sendust | L | 21.1 | 2.6 | 138
|  |  | R | 21 | 2.7 | 137
| PB | Sendust | L | 146 | 2.1 | 355
|  |  | R | 145 | 2.1 | 356
Revox B710 | REC | S&F | L | 13.8 | 6.6 | 30
(Sony) RPS202-3602A |  |  | R | 15.1 | 6.2 | 29
#13045 ("long")
| PB | S&F | L | 158 | 2.8 | 229
|  |  | R | 155 | 2.6 | 225
Sony TC-KA6ES | REC | Permalloy | L | 15.8 | 2.7 | 143
marked 74211 |  |  | R | 14 | 2.5 | 149
| PB | Permalloy | L | 137 | 3.3 | 359
|  |  | R | 130 | 2.4 | 375
Sony TC-K511 | REC | Permalloy | L | 16.3 | 2.6 | 151
marked 73311 |  |  | R | 15.2 | 2.6 | 150
| PB | Permalloy | L | 151 | 1.9 | 373
|  |  | R | 156 | 1.9 | 374
Sony TC-K555ESII | REC | Amorphous | L | 5.6 | 4.9 | 33
RPA230-3602 |  |  | R | 5.7 | 4.8 | 34
| PB | Amorphous | L | 122.5 | 7.5 | 409
|  |  | R | 126.5 | 6.8 | 401
Sony TC-K555 | REC | S&F | L | 14.5 | 6.1 | 29
RPS202-3602A #21025 |  |  | R | 15 | 5.5 | 29
("short")
| PB | S&F | L | 158 | 2.4 | 224
|  |  | R | 154 | 2.4 | 223
Sony TC-K677ES | REC | Permalloy | L | 13.6 | 3.2 | 134
marked 83511 |  |  | R | 15 | 3.3 | 131
| PB | Amorphous | L | 124 | 9.6 | 334
|  |  | R | 132 | 9.1 | 338
Sony TC-K870ES | REC | Amorphous | L | 3.62 | 3.6 | 46
marked 68411 |  |  | R | 3.51 | 3.45 | 48
| PB | Amorphous | L | 156 | 12 | 291
|  |  | R | 158 | 11.6 | 302
Sony TC-K81 | REC | S&F | L | 15.2 | 5.9 | 28
RPS202-3602 #05035 |  |  | R | 14.3 | 5 | 28
("long")
| PB | S&F | L | 151 | 3 | 226
|  |  | R | 145 | 2.9 | 225
Tandberg 3014 | REC | Ferrite | L | 0.7 | 4.9 | 2.5
|  |  | R | 0.62 | 5.3 | 2.5
| PB | Sendust | L | 60 | 3.8 | 254
|  |  | R | 60 | 3.8 | 254
Tascam 122mkIII | REC | Amorphous | L | 4.2 | 4 | 46
|  |  | R | 3.68 | 3.5 | 46
| PB | Amorphous | L | 165 | 9.6 | 315
|  |  | R | 165 | 10.3 | 317
TEAC #5378902300 | REC | Permalloy | L | 16.2 | 2.9 | 133
(Z-5000) |  |  | R | 16.2 | 2.9 | 135
| PB | Amorphous | L | 192 | 3.8 | 307
|  |  | R | 177 | 4.6 | 305
TEAC #55696120 | REC | Ferrite | L | 24.8 | 9.3 | 66
|  |  | R | 26.5 | 10.3 | 66
| PB | Ferrite | L | 172 | 14.5 | 177
|  |  | R | 171 | 14.8 | 177
TEAC "CA" | REC | Amorphous | L | 18.9 | 5.2 | 132
|  |  | R | 19.7 | 5.2 | 140
| PB | Amorphous | L | 133 | 9.4 | 313
|  |  | R | 133 | 9.2 | 314
Technics RS-B755 | REC | Permalloy | L | 17.6 | 2.9 | 139
4CY003 |  | "MX" | R | 17.1 | 3.1 | 133
| PB | Permalloy | L | 151 | 2.5 | 324
|  | "MX" | R | 152 | 2.5 | 330
Technics RS-B965 | REC | Permalloy | L | 16.7 | 3.1 | 135
SJHI04-1 |  | "MX" | R | 16.9 | 3.1 | 131
| PB | Permalloy | L | 173 | 2.1 | 307
|  | "MX" | R | 176 | 1.9 | 317
Technics RS-9900 | PB | Ferrite | L | 141 | 16 | 188
WY469 |  |  | R | 143 | 18 | 182
Yamaha K1000 | REC | Sendust | L | 2.3 | 2.5 | 16
marked "GF-22" |  |  | R | 2.3 | 2.5 | 16
| PB | Sendust | L | 36 | 1.8 | 77
|  |  | R | 35 | 1.8 | 77
Yamaha KX-1200 | REC | Amorphous | L | 18.2 | 5 | 134
marked "GF-38" |  |  | R | 17.3 | 5 | 132
| PB | Amorphous | L | 136 | 9.8 | 304
|  |  | R | 131 | 9.6 | 303

## 2 HEAD
R/P heads for "2-head" cassette decks measured
Head/Deck | Material | Channel | L (10 kHz) mH | Q (10 kHz) | R, Ohm
Aiwa AD-F370 | Amorphous | L | 106 | 7.5 | 315
CM09 8F08C |  | R | 105 | 7.5 | 310
Aiwa AD-F700 | Amorphous | L | 103 | 11 | 201
(3320 I93S) |  | R | 102 | 9.7 | 199
BT62 (China) | Permalloy | L | 91 | 2.2 | 243
|  | R | 87 | 2.3 | 247
Denon DR-M12 | Permalloy | L | 33 | 3.1 | 104
K73S |  | R | 31 | 3.1 | 100
Denon DRM-600 | Amorphous | L | 38 | 8 | 110
|  | R | 36 | 7 | 107
Konig Electronic 2016.00 | Permalloy | L | 80 | 3.1 | 232
|  | R | 79 | 3.3 | 230
MS 15RAA2 K9Z20 | Permalloy | L | 105 | 2.3 | 215
|  | R | 95 | 2.2 | 220
Nakamichi 500 | Crystalloy | L | 116 | 3.6 | 316
|  | R | 106 | 3.6 | 312
Nakamichi S4720 | Sendust | L | 121 | 2.8 | 254
|  | R | 120 | 2.9 | 245
Nakamichi BX-125 | Sendust | L | 106 | 2.4 | 261
S5X10 |  | R | 104 | 2.3 | 263
Nakamichi RX-202 | Sendust | L | 102 | 2.2 | 265
S3Y10 |  | R | 103 | 2.5 | 255
Onkyo TA-2050 | Permalloy | L | 101 | 2.5 | 332
A0410 |  | R | 105 | 2.3 | 325
Sony PP181-3602D | Permalloy | L | 82 | 2.2 | 187
|  | R | 80 | 2.1 | 190
Sony TC-229SD | F&F Ferrite | L | 174 | 24.5 | 193
PF145-3602A |  | R | 171 | 26 | 195
Sony TC-D5PRO | F&F Ferrite | L | 142 | 28 | 201
PF180-3602 |  | R | 151 | 32 | 204
S-231 S7A30 | Permalloy | L | 96 | 2.4 | 245
|  | R | 93 | 2.6 | 240
Teac 55696160 | Sendust | L | 122 | 3 | 213
(WY1416ZT) |  | R | 125 | 2.8 | 211
Technics 3117A | HP Ferrite | L | 148 | 18 | 167
|  | R | 120 | 20 | 163
Technics RSM265X | Amorphous | L | 94 | 7.2 | 237
AX QWY4137Z |  | R | 100 | 7.4 | 239
Technics RS-B55 | Amorphous | L | 90 | 7 | 239
AX QWY4161G |  | R | 92 | 7.6 | 225
Technics RS-B555 | Permalloy | L | 67 | 1.6 | 294
H4C35 GZA 9I19C |  | R | 67 | 1.5 | 294
Technics RS-M02 "SX" | Sendust | L | 116 | 2.9 | 209
(WY1416ZA) |  | R | 113 | 3.1 | 209
Toshiba PC-E70 | Permalloy | L | 103 | 2.7 | 316
HRPT-77 "SuperAP" |  | R | 98 | 2.7 | 311
Toshiba PC-X10 | Permalloy | L | 91 | 2.9 | 259
BG62 |  | R | 82 | 3 | 265
Yamaha GF-36 | Sendust | L | 27.9 | 2.2 | 124
|  | R | 28.6 | 2.2 | 121
Yamaha KX-300 | Amorphous | L | 39.3 | 9.3 | 105
GF-40 |  | R | 37.6 | 9.3 | 107
02 I 421-0 | Permalloy | L | 101 | 2.7 | 301
|  | R | 94 | 2.9 | 304
245-30 N9Y20 | Permalloy | L | 104 | 2.6 | 205
|  | R | 101 | 2.6 | 207
5874-2320 F568 | Sendust | L | 124 | 2.6 | 182
|  | R | 116 | 2.7 | 179