## Trafó és tekercs
Trafó méretezés |  |  |  |  | http://skory.gylcomp.hu
Menetszám számítása:
Feszültség | Max indukció | Vasmag keresztmetszete | Frekvencia | Menetszám | Menetszám
U sin. / effektív érték | B | A | F | szinuszos feszültség esetén | négyszög feszültség esetén
V - (Volt) | T - (Tesla) | cm2 - (négyzetcenti) | Hz - (Hertz) | N | N
6 | 0.18 | 0.7 | 20000 | 5.3625 | 5.9524
indukció számítása
Feszültség | Menetszám | Vasmag keresztmetszete | Frekvencia | Indukció | Indukció
V - (Volt) | menet | cm2 - (négyzetcenti) | Hz - (Hertz) | (T) szinuszos fesz.esetén | (T) négyszög fesz.esetén
12 | 3 | 2 | 60000 | 0.075075 | 0.083333
Szokásos ertékek
| Max indukció | Áramsürüség | Frekvencia
Hiperszil vasmag | 1 (0,8….1,4) | 3 | 50Hz (20Hz…..n*1kHz)
Normál EI és M vasmagok | 0.8 | 2…3 | 50Hz (20Hz…..n*1kHz)
Tekercselt vasú toroid | 1.2 | 3…4 | 50Hz (20Hz…..n*1kHz)
Ferrit vasmagok | 0,1….0,3 | 3…4 | 20kHz…..1MHz
Porvasmagok | 0,8…1 | 3…4 | DC….20kHz….??
Huzalvastagság számítása
Áramerösség | Áramsürüség | Huzal keresztmetszet | Huzal átmérö | Több párhuzamos szállal tekercselve
|  |  |  | felhasznált huzal átméröje | szüks. huzalok száma
A | A/mm2 | mm2 | mm | mm | db
15 | 4 | 3.75 | 2.1851 | 1 | 4.7747
rézhuzal ellenállásásnak megsaccolása
huzalátmérő (mm) | hossz (m) | ellenállás (ohm) | szálak száma | ellenállás (ohm)
0.9 | 2.2 | 0.061728 | 4 | 0.015432
Tekercs méretezés
induktivitás meghatározása
menetszám | AL szám | induktivitás uH-ben | induktivitás mH-ben
26 | 6800 | 4596.8 | 4.5968
menetszám meghatározása
szüks induktivitás uH-ben | AL szám | menetszám
4596 | 6800 | 25.9977
AL meghatározása
feltekert menetszám | induktivitás uH | számított AL
10 | 20 | 200
Légréshossz és menetszám számítása, légréses vasmagú tekercshez
Vas keresztmetszet cm2 | Imax (A) | Bmax (T) 0,3….0,4 | Induktivitás (uH) | szüks.légréshossz (mm) | szüks menetszám
0.9 | 4 | 0.3 | 211 | 0.5 | 31.25
Menetszám számítása légréses vasmagú tekercshez
Vas keresztmetszet cm2 | Légréshossz () | induktivitás (uH) | szükséges menetszám
0.9 | 0.3 | 211 | 24.21
Légréses vasmagú tekercs indukció számítása
Tekercs induktivitása L (uH) | Max áram I (A) | Vasmag keresztmetszet (cm2) | Légréshossz l (mm) | Indukció B max (T)
40 | 5 | 0.8 | 0.4 | 0.19365
Tekercs méretezése adott vasmagra, adott áramerősségre - menetszám és elérhető induktivitás
Al szám (nH) | Max Indukció B max (T) | Vasmag keresztmetszet (cm2) | Légréshossz l (mm) | Max gerjesztés (A) | DC kapcs tápban (60kHz) a tekercs kb. 0,28T-ig lesz jó
420 | 0.28 | 1.9 | 0.3 | 94.163
|  | Max áramerősség (A) | menetszám | induktivitás (uH) | AC áramra a tekercs kb 0,18T-ig használható
|  | 5 | 18 | 136.08
Légmagos tekercs induktivitás meghatározása
Tekercs hossza (mm) | menetszám | tekercs átmérö (mm) | induktivitás (mH) | induktivitás tényezö (konstans)
30 | 200 | 40 | 2.0373 | 9.55e-07