## Munka1
Trafó méretezés |  |  |  |  | http://skory.gylcomp.hu
Menetszám számítása:
Feszültség | Max indukció | Vasmag keresztmetszete | Frekvencia | Menetszám | Menetszám
U szinuszos, effektív érték | B | A | F | N | négyszög jel esetén
V - (Volt) | T - (Tesla) | cm2 - (négyzetcenti) | Hz - (Hertz) | …..
235 | 0.6 | 18 | 50 | 980.1468 | 1087.963
Szokásos ertékek
| Max indukció | Áramsürüség | Frekvencia
Hiperszil vasmag | 1 (0,8….1,4) | 3 | 50Hz (20Hz…..n*1kHz)
Normál EI és M vasmagok | 0.8 | 2…3 | 50Hz (20Hz…..n*1kHz)
Tekercselt vasú toroid | 1.2 | 3…4 | 50Hz (20Hz…..n*1kHz)
Ferrit vasmagok | 0,2….0,3 | 3…4 | 20kHz…..1MHz
Porvasmagok | 0,8…1 | 3…4 | DC….20kHz….??
Huzalvastagság számítása
Áramerösség | Áramsürüség | Huzal keresztmetszet | Huzal átmérö | Több párhuzamos szállal tekercselve
|  |  |  | felhasznált huzal átméröje | szüks. huzalok száma
A | A/mm2 | mm2 | mm | mm | db
0.2 | 3 | 0.8 | 0.29135 | 1.24 | 0.055205
Tekercs méretezés
induktivitás meghatározása
menetszám | AL szám | induktivitás uH-ben | induktivitás mH-ben
1710 | 22571 | 65999861.1 | 65999.8611
menetszám meghatározása
szüks induktivitás uH-ben | AL szám | menetszám
66000000 | 20000 | 1816.5902
AL meghatározása
feltekert menetszám | induktivitás uH | számított AL
1710 | 66000000 | 22571.0475
Légmagos tekercs induktivitás meghatározása
Tekercs hossza (mm) | menetszám | tekercs átmérö (mm) | induktivitás (mH) | induktivitás tényezö (konstans)
0.8 | 40 | 50 | 4.775 | 9.55e-07
huzalátmérő
0.25 |  | F /HZ/ | Z / ohm / | Re
|  | 400 | 11.9948 | 2.24
1.57
huzalátmérő | hossz | ellenállása
1 | 20.8 | 0.23185
Trafó középkerület. /cm/ | menetszám | Huzalhossz /m/
26 | 80 | 20.8