## Sheet1
Designator | Comment | Footprint
C1 | 100nF | RAD-0.3
C2 | 100nF | RAD-0.3
C3 | 100nF | RAD-0.3
C4 | 100nF | RAD-0.3
C5 | 100nF | RAD-0.3
C6 | 47nF | RAD-0.2
C7 | 2.2uF | RAD-0.2
C9 | 100uF | CAPPR2-5X6.8
C10 | 100uF | CAPPR2-5X6.8
C11 | 22uF | CAPPA23.6-18.5x8.5
C12 | 3-47pF | POT1
D1 | OA1161 | AXIAL-0.4
D2 | OA1161 | AXIAL-0.4
D3 | Diode 1N4148 | DIO7.1-3.9x1.9
D4 | Diode 1N4148 | DIO7.1-3.9x1.9
JP1 | Jel BE | HDR1X2
JP2 | Marker BE | HDR1X2
JP3 | Bemenet kiválasztó | HDR1X3H
JP4 | Jel KI | HDR1X2
JP5 | Visszacsatolás | HDR1X3H
JP6 | Negyszog KI | HDR1X2
JP7 | Jel a végfokhoz | HDR1X2H
JP8 | Header 2 | HDR1X2
K1 | K
K2 | K_4 | SIP5
K3 | K
K4 | K
L1 | 10uH | AXIAL-0.4
Q1 | 2N3904 | BCY-W3/E4
Q2 | 2N3904 | BCY-W3/E4
Q3 | 2N2219 | 79-04
Q4 | 2N2905 | 79-04
Q6 | 2N2369 | 22-03
Q7 | 2N2369 | 22-03
Q8 | 2N2219 | 79-04
Q9 | 2N3906 | BCY-W3/E4
Q10 | 2N3906 | BCY-W3/E4
R1 | 500 | AXIAL-0.4
R2 | 500 | AXIAL-0.4
R3 | 10K | AXIAL-0.4
R4 | 1K | AXIAL-0.4
R5 | 100 | AXIAL-0.4
R6 | 2K | AXIAL-0.4
R7 | 47 | AXIAL-0.4
R8 | 220 | AXIAL-0.4
R9 | 10K | AXIAL-0.4
R10 | 390 | AXIAL-0.4
R11 | 47 | AXIAL-0.4
R12 | 10 | AXIAL-0.4
R13 | 270 | AXIAL-0.4
R14 | 4.7K | AXIAL-0.4
R15 | 47K | AXIAL-0.4
R16 | 2.7K | AXIAL-0.4
R17 | 47 | AXIAL-0.4
R18 | 47 | AXIAL-0.4
R19 | 47 | AXIAL-0.4
R20 | 550 | AXIAL-0.4
R21 | 2.2 | AXIAL-0.5
R22 | 2.2 | AXIAL-0.5
R23 | 1K | AXIAL-0.4
R24 | 1K | AXIAL-0.4
R25 | 47 | AXIAL-0.4
R26 | 1K | AXIAL-0.4
R28 | 1K | AXIAL-0.4
R29 | 1K | AXIAL-0.4
R30 | 1K | AXIAL-0.4
R31 | 1K | AXIAL-0.4
R33 | 1K | AXIAL-0.4
R34 | 150 | AXIAL-0.4
R320 | 22 | AXIAL-0.4
Rpot3 | 10K | POT3
RPOT1 | 10K | POT4
RPOT2 | 10K | POT4
RPOT4 | 470 | POT4
U1 | LF356N | DIP8
U2 | UA741CN | DIP8