## ICD2 Partlist
Quantity | Designator | Comment | Footprint
1 | BR1 | BRIDGE | BRIDGE/DIP4
1 | C1 | 470u | CPCYL1/D.400/LS.200/.037
6 | C2, C3, C5, C6, C7, C11 | 100n | RAD/.300X.100/LS.200/.032
1 | C4 | 47uF | CPCYL1/D.250/LS.125/.032
1 | C8 | 10u | CPCYL1/D.200/LS.100/.032
2 | C9, C10 | 22p | RAD/.300X.100/LS.200/.032
1 | D1 | 5.1V | DAX2/.400X.080/.032
2 | D2, D3 | DIODE | DAX2/.400X.080/.032
1 | D4 | 1N5819 | DAX2/.425X.100/.041
1 | D5 | POWER | LED/ROND/5MM
1 | D6 | BUSY | LED/ROND/5MM
1 | D7 | ERROR | LED/ROND/5MM
1 | J1 | DB9 | DSUB/RS.318/TM/9
1 | J2 | PJ102A | DC_POWER_JACK
1 | J3 | TARGET | JACK1.27-2V6A
1 | L1 | 220uH | CYL/D.400/LS.200/.037
3 | Q1, Q2, Q3 | 2N4403 | TO92/100
8 | R1, R3, R4, R5, R6, R10, R12, R13 | 330R | AX/.400X.100/.032
1 | R2 | 1k | AX/.400X.100/.032
2 | R7, R16 | 6k8 | AX/.400X.100/.032
2 | R8, R9 | 2k2 | AX/.400X.100/.032
3 | R11, R15, R18 | 300 | AX/.400X.100/.032
4 | R14, R20, R22, R23 | 4k7 | AX/.400X.100/.032
2 | R17, R21 | 1k2 | AX/.400X.100/.032
1 | R19 | 390 | AX/.400X.100/.032
1 | U1 | LM2594N-5.0 | DIP.100/8/W.300/L.425
1 | U2 | MAX232A | DIP.100/16/W.300/L.800
1 | U3 | 7812 | TO220AB/VF1
1 | U4 | PIC16F876A | DIP.100/28/W.300/L1.425
1 | U5 | SN74LS07N | DIP.100/14/W.300/L.750
1 | Y1 | 20MHz | XTAL/HC49