## Sheet1
Designator | Comment | Quantity | Footprint
C1 | 2,2uF/250V | 1 | AXIAL-0.9
C2 | 470pF | 1 | RAD-0.2
C3 | 4,7nF | 1 | RAD-0.2
C4 | 100nF | 1 | RAD-0.2
C5 | 100nF | 1 | RAD-0.2
C6 | 100pF | 1 | RAD-0.2
C7 | 3-47pF/250V | 1 | VR4
C8 | 3-47pF | 1 | VR4
CS1 | BE | 1 | MPIN
CS2 | KI | 1 | MPIN
CS3 | -5V | 1 | MPIN
CS4 | +5V | 1 | MPIN
CS5 | GND | 1 | MPIN
D1 | Diode 1N4148 | 1 | DIO7.1-3.9x1.9
D2 | Diode 1N4148 | 1 | DIO7.1-3.9x1.9
R1 | 150 | 1 | AXIAL-0.4
R2 | 910K | 1 | AXIAL-0.4
R3 | 91K | 1 | AXIAL-0.4
R4 | 10K | 1 | AXIAL-0.4
R5 | 10K | 1 | AXIAL-0.4
R6 | 2K | 1 | AXIAL-0.4
R7 | 150 | 1 | AXIAL-0.4
R8 | 470 | 1 | AXIAL-0.4
R9 | 1,8K | 1 | AXIAL-0.4
R10 | 100 | 1 | AXIAL-0.4
R11 | 3,3K | 1 | AXIAL-0.4
R12 | 330 | 1 | AXIAL-0.4
R13 | 330 | 1 | AXIAL-0.4
R14 | 220 | 1 | AXIAL-0.4
Rpot1 | 100 | 1 | POT3
Rpot2 | 470 | 1 | POT3
Rpot3 | 10K | 1 | POT3
Rpot4 | 470 | 1 | POT3
Rpot5 | 10K | 1 | POT3
S1 | SW-6WAY | 1 | SW-7
S2 | SW-6WAY | 1 | SW-7
U1 | LF357J | 1 | 693-02
U2 | TL071CP | 1 | 626-05