## Munka1
MAXWELL | MX-25105 | MX-25211 | MX-25302 | MX-25303 | MX-25304 | MX-25312 | MX-25313 | MX-25314 | MX-25323 | MX-25328
Digit | 3.75 | 3.5 | 3.5 | 3 3/4 digites | 3.5 | 3.5 | 3.75 | 3.5 | 4 | 4
DC V | 0,1 mV - 600 V | 0,1mV - 1000V | 0,1 mV - 1000 V | 0,1 mV - 1000 V | 0,1 mV - 1000 V | 0,1 mV - 1000 V | 0,1 mV - 1000 V | 0,1 mV - 1000 V | 0,1mV - 1000V | 0,1mV - 1000V
AC V | 1 mV - 600 V | 1mV - 750V | 0,1 mV - 700 V | 1mV - 750V | 0,1 mV - 700 V | 1 mV - 750 V | 1 mV - 750 V | 1 mV - 750 V | 1mV - 1000V | 1mV - 700V
DC A | 0,1 µA - 10 A | 0,01µA - 20A | 10 µA - 20 A | 1 µA - 10 A | 1µA-20A | 10 µA - 20 A | 0,1 µA - 20 A | 0,1 µA - 20 A | 0,1µA - 10A | 0,01µA - 10A
AC A | 0,1 µA - 10 A | 0,01µA - 20A | 10 µA - 20 A | 1 µA - 10 A | 1µA-20A | 10 µA - 20 A | 0,1 µA - 20 A | 0,1 µA - 20 A | 0,1µA - 10A | 0,01µA - 10A
R | 0,1 Ω - 40 MΩ | 0,1Ω - 200MΩ | 0,1 Ω - 200 MΩ | 0,1 Ω - 40 MΩ | 0,1 Ω - 2000 MΩ | 0,1 Ω - 20 MΩ | 0,1 Ω - 40 MΩ | 0,1 Ω - 20 MΩ | 0,1Ω - 40MΩ | 0,1Ω - 60MΩ
C | 10 pF - 200 µF | 10pF - 200µF | 1 pF - 200 µF | 1 pF - 200 µF | 10pF-200µF | 1 pF - 20 µF | 1 pF - 200 µF | 1 pF - 200 µF | 10pF - 100µF | 10pF - 300µF
F | 0,001 Hz - 10 MHz | 1Hz - 200kHz | 100 Hz - 200kHz | 0,01 Hz - 10 MHz | 1 Hz - 10 MHz | 100 Hz - 200 kHz | 0,001 Hz - 10 MHz | 200kHz | 0,01Hz - 100kHz | 0,01Hz - 1MHz
L | - | - | - | - | 1 µH - 20 H | - | - | 1 µH - 20 H | - | -
Dióda | + | + | + | + | + | + | + | + | + | +
hFE | 0 - 1000 | + | 0 - 1000 | 0-1000 | 0 - 1000 | + | + | + | - | -
Hőmérséklet | -20C - +1000C | - | -40C - +1000C | -40 - 1000 Celsius | -40C - +1000C | -40° C - +1000° C | - | -40° C - +1000° C | -55° C - 1000° C | -55° C - 1000° C
Hangjelzés | + | + | + | + | + | + | + | + | + | +
Szakadásellenőrzés | + | + | + | + | + | + | + | + | + | +
HOLD | + | + | + | + | + | + | + | + | + | +
Háttérvilágítás | - | + | - | - | + | + | + | + | + | +
kitöltési tényező | 0,1 % - 99 % | + | - | - | - | - | - | - | 0,1% - 99% | 0,1% - 99%
TTL | - | + | - | - | - | - | - | - | - | -
AUTORANGE | + | - | - | + | - | - | + | - | + | +
AUTO OFF | + | + | + | + | + | + | + | + | + | +
Relatív | + | - | - | + | - | - | + | - | + | +
Min/Max | - | - | - | - | - | - | - | - | - | +
PC-re kötés | - | - | - | - | - | - | - | - | - | +
Tok | + | + | + | + | + | + | + | + | - | -
Hőmérő | + | - | + | + | + | + | - | + | + | +
EXTRA | [7 empty] | krokodil,hordtáska | krokodil | krokodil
Érintésnélküli feszérzékelés | - | - | + | - | - | - | - | - | - | -
ÁRAK
Mérőműszerek | 8428 ft | 8750 ft | 7344 ft | 8990 ft | 12.969 ft | - | 7500 ft | 9558 ft | 9925 ft | 11.775 ft
VATERÁS | 5850 ft | 6590 ft | 5750 ft | 6650 ft | 9320 ft | - | 6550 ft | 7970 ft | 7870 ft | -
MSMWEB200 | 7125 ft | 8125 ft | 6240 ft | 7490 ft | 9900 ft | - | 7290 ft | 8625 ft | 8490 ft | 9900 ft
Elektrokontha | - | - | - | - | 11562 | 6718 | 7800 | - | - | -
| Mérőműszerek | VATERA | MSMWEB
Szállítás | 990 | 720
de ez BP szóval személyes átvét
| Vaterás | Vallserrano