## Yageo - KH208-8
Part Number | Description | Resistance | Power | Vmax | Lenght | Width | Height | Tolerance | Manufacturer | Temperature Range | RET P/N | Lomex P/N | Designator | Component Type | Pin Count | Library Ref | Footprint Ref | Footprint Ref 2 | Footprint Ref 3 | Library Path | Footprint Path | Sim Description | Sim Excluded Parts | Sim File | Sim Kind | Sim Model Name | Sim Netlist | Sim Paramerers | Sim Port Map | Sim Spice Prefix | Sim Subkind | ComponentLink2Description | ComponentLink2URL
KH208-810B0R082 | 0.082R/5W | 0.082R | 5W | 2000 | 25 | 6.4 | 6.4 | 10% | Yageo | -55C ... +350C | 06-00-31 |  | R? | Standard | 2 | Resistor - Power | KH208-8 (30.48mm) |  |  | Sch\Symboles.SchLib | Pcb\02 - High Power Resistor.PcbLib | [10 empty] | Online Datasheet | http://www.yageo.com/pdf/vitrohm/KH_KV_0.pdf
KH208-810B0R1 | 0.1R/5W | 0.1R | 5W | 2000 | 25 | 6.4 | 6.4 | 10% | Yageo | -55C ... +350C | 06-00-32 |  | R? | Standard | 2 | Resistor - Power | KH208-8 (30.48mm) |  |  | Sch\Symboles.SchLib | Pcb\02 - High Power Resistor.PcbLib | [10 empty] | Online Datasheet | http://www.yageo.com/pdf/vitrohm/KH_KV_0.pdf
KH208-810B0R12 | 0.12R/5W | 0.12R | 5W | 2000 | 25 | 6.4 | 6.4 | 10% | Yageo | -55C ... +350C | 06-00-33 |  | R? | Standard | 2 | Resistor - Power | KH208-8 (30.48mm) |  |  | Sch\Symboles.SchLib | Pcb\02 - High Power Resistor.PcbLib | [10 empty] | Online Datasheet | http://www.yageo.com/pdf/vitrohm/KH_KV_0.pdf
KH208-810B0R15 | 0.15R/5W | 0.15R | 5W | 2000 | 25 | 6.4 | 6.4 | 10% | Yageo | -55C ... +350C | 06-00-34 |  | R? | Standard | 2 | Resistor - Power | KH208-8 (30.48mm) |  |  | Sch\Symboles.SchLib | Pcb\02 - High Power Resistor.PcbLib | [10 empty] | Online Datasheet | http://www.yageo.com/pdf/vitrohm/KH_KV_0.pdf
KH208-810B0R18 | 0.18R/5W | 0.18R | 5W | 2000 | 25 | 6.4 | 6.4 | 10% | Yageo | -55C ... +350C | 06-00-35 |  | R? | Standard | 2 | Resistor - Power | KH208-8 (30.48mm) |  |  | Sch\Symboles.SchLib | Pcb\02 - High Power Resistor.PcbLib | [10 empty] | Online Datasheet | http://www.yageo.com/pdf/vitrohm/KH_KV_0.pdf
KH208-810B0R22 | 0.22R/5W | 0.22R | 5W | 2000 | 25 | 6.4 | 6.4 | 10% | Yageo | -55C ... +350C | 06-00-36 |  | R? | Standard | 2 | Resistor - Power | KH208-8 (30.48mm) |  |  | Sch\Symboles.SchLib | Pcb\02 - High Power Resistor.PcbLib | [10 empty] | Online Datasheet | http://www.yageo.com/pdf/vitrohm/KH_KV_0.pdf
KH208-810B0R27 | 0.27R/5W | 0.27R | 5W | 2000 | 25 | 6.4 | 6.4 | 10% | Yageo | -55C ... +350C | 06-00-37 |  | R? | Standard | 2 | Resistor - Power | KH208-8 (30.48mm) |  |  | Sch\Symboles.SchLib | Pcb\02 - High Power Resistor.PcbLib | [10 empty] | Online Datasheet | http://www.yageo.com/pdf/vitrohm/KH_KV_0.pdf
KH208-810B0R33 | 0.33R/5W | 0.33R | 5W | 2000 | 25 | 6.4 | 6.4 | 10% | Yageo | -55C ... +350C | 06-00-38 |  | R? | Standard | 2 | Resistor - Power | KH208-8 (30.48mm) |  |  | Sch\Symboles.SchLib | Pcb\02 - High Power Resistor.PcbLib | [10 empty] | Online Datasheet | http://www.yageo.com/pdf/vitrohm/KH_KV_0.pdf
KH208-810B0R39 | 0.39R/5W | 0.39R | 5W | 2000 | 25 | 6.4 | 6.4 | 10% | Yageo | -55C ... +350C | 06-00-39 |  | R? | Standard | 2 | Resistor - Power | KH208-8 (30.48mm) |  |  | Sch\Symboles.SchLib | Pcb\02 - High Power Resistor.PcbLib | [10 empty] | Online Datasheet | http://www.yageo.com/pdf/vitrohm/KH_KV_0.pdf
KH208-810B0R47 | 0.47R/5W | 0.47R | 5W | 2000 | 25 | 6.4 | 6.4 | 10% | Yageo | -55C ... +350C | 06-00-40 |  | R? | Standard | 2 | Resistor - Power | KH208-8 (30.48mm) |  |  | Sch\Symboles.SchLib | Pcb\02 - High Power Resistor.PcbLib | [10 empty] | Online Datasheet | http://www.yageo.com/pdf/vitrohm/KH_KV_0.pdf
KH208-810B0R51 | 0.51R/5W | 0.51R | 5W | 2000 | 25 | 6.4 | 6.4 | 10% | Yageo | -55C ... +350C | 06-00-41 |  | R? | Standard | 2 | Resistor - Power | KH208-8 (30.48mm) |  |  | Sch\Symboles.SchLib | Pcb\02 - High Power Resistor.PcbLib | [10 empty] | Online Datasheet | http://www.yageo.com/pdf/vitrohm/KH_KV_0.pdf
KH208-810B0R56 | 0.56R/5W | 0.56R | 5W | 2000 | 25 | 6.4 | 6.4 | 10% | Yageo | -55C ... +350C | 06-00-42 |  | R? | Standard | 2 | Resistor - Power | KH208-8 (30.48mm) |  |  | Sch\Symboles.SchLib | Pcb\02 - High Power Resistor.PcbLib | [10 empty] | Online Datasheet | http://www.yageo.com/pdf/vitrohm/KH_KV_0.pdf
KH208-810B0R68 | 0.68R/5W | 0.68R | 5W | 2000 | 25 | 6.4 | 6.4 | 10% | Yageo | -55C ... +350C | 06-00-44 |  | R? | Standard | 2 | Resistor - Power | KH208-8 (30.48mm) |  |  | Sch\Symboles.SchLib | Pcb\02 - High Power Resistor.PcbLib | [10 empty] | Online Datasheet | http://www.yageo.com/pdf/vitrohm/KH_KV_0.pdf
KH208-810B0R82 | 0.82R/5W | 0.82R | 5W | 2000 | 25 | 6.4 | 6.4 | 10% | Yageo | -55C ... +350C | 06-00-45 |  | R? | Standard | 2 | Resistor - Power | KH208-8 (30.48mm) |  |  | Sch\Symboles.SchLib | Pcb\02 - High Power Resistor.PcbLib | [10 empty] | Online Datasheet | http://www.yageo.com/pdf/vitrohm/KH_KV_0.pdf
KH208-810B0R91 | 0.91R/5W | 0.91R | 5W | 2000 | 25 | 6.4 | 6.4 | 10% | Yageo | -55C ... +350C | 06-00-46 |  | R? | Standard | 2 | Resistor - Power | KH208-8 (30.48mm) |  |  | Sch\Symboles.SchLib | Pcb\02 - High Power Resistor.PcbLib | [10 empty] | Online Datasheet | http://www.yageo.com/pdf/vitrohm/KH_KV_0.pdf
KH208-810B1R | 1.0R/5W | 1.0R | 5W | 2000 | 25 | 6.4 | 6.4 | 10% | Yageo | -55C ... +350C | 06-00-47 |  | R? | Standard | 2 | Resistor - Power | KH208-8 (30.48mm) |  |  | Sch\Symboles.SchLib | Pcb\02 - High Power Resistor.PcbLib | [10 empty] | Online Datasheet | http://www.yageo.com/pdf/vitrohm/KH_KV_0.pdf
KH208-810B1R2 | 1.2R/5W | 1.2R | 5W | 2000 | 25 | 6.4 | 6.4 | 10% | Yageo | -55C ... +350C | 06-00-48 |  | R? | Standard | 2 | Resistor - Power | KH208-8 (30.48mm) |  |  | Sch\Symboles.SchLib | Pcb\02 - High Power Resistor.PcbLib | [10 empty] | Online Datasheet | http://www.yageo.com/pdf/vitrohm/KH_KV_0.pdf
KH208-810B1R5 | 1.5R/5W | 1.5R | 5W | 2000 | 25 | 6.4 | 6.4 | 10% | Yageo | -55C ... +350C | 06-00-49 |  | R? | Standard | 2 | Resistor - Power | KH208-8 (30.48mm) |  |  | Sch\Symboles.SchLib | Pcb\02 - High Power Resistor.PcbLib | [10 empty] | Online Datasheet | http://www.yageo.com/pdf/vitrohm/KH_KV_0.pdf
KH208-810B1R8 | 1.8R/5W | 1.8R | 5W | 2000 | 25 | 6.4 | 6.4 | 10% | Yageo | -55C ... +350C | 06-00-50 |  | R? | Standard | 2 | Resistor - Power | KH208-8 (30.48mm) |  |  | Sch\Symboles.SchLib | Pcb\02 - High Power Resistor.PcbLib | [10 empty] | Online Datasheet | http://www.yageo.com/pdf/vitrohm/KH_KV_0.pdf
KH208-810B2R2 | 2.2R/5W | 2.2R | 5W | 2000 | 25 | 6.4 | 6.4 | 10% | Yageo | -55C ... +350C | 06-00-51 |  | R? | Standard | 2 | Resistor - Power | KH208-8 (30.48mm) |  |  | Sch\Symboles.SchLib | Pcb\02 - High Power Resistor.PcbLib | [10 empty] | Online Datasheet | http://www.yageo.com/pdf/vitrohm/KH_KV_0.pdf
KH208-810B2R7 | 2.7R/5W | 2.7R | 5W | 2000 | 25 | 6.4 | 6.4 | 10% | Yageo | -55C ... +350C | 06-00-52 |  | R? | Standard | 2 | Resistor - Power | KH208-8 (30.48mm) |  |  | Sch\Symboles.SchLib | Pcb\02 - High Power Resistor.PcbLib | [10 empty] | Online Datasheet | http://www.yageo.com/pdf/vitrohm/KH_KV_0.pdf
KH208-810B3R3 | 3.3R/5W | 3.3R | 5W | 2000 | 25 | 6.4 | 6.4 | 10% | Yageo | -55C ... +350C | 06-00-53 |  | R? | Standard | 2 | Resistor - Power | KH208-8 (30.48mm) |  |  | Sch\Symboles.SchLib | Pcb\02 - High Power Resistor.PcbLib | [10 empty] | Online Datasheet | http://www.yageo.com/pdf/vitrohm/KH_KV_0.pdf
KH208-810B3R9 | 3.9R/5W | 3.9R | 5W | 2000 | 25 | 6.4 | 6.4 | 10% | Yageo | -55C ... +350C | 06-00-54 |  | R? | Standard | 2 | Resistor - Power | KH208-8 (30.48mm) |  |  | Sch\Symboles.SchLib | Pcb\02 - High Power Resistor.PcbLib | [10 empty] | Online Datasheet | http://www.yageo.com/pdf/vitrohm/KH_KV_0.pdf
KH208-810B4R7 | 4.7R/5W | 4.7R | 5W | 2000 | 25 | 6.4 | 6.4 | 10% | Yageo | -55C ... +350C | 06-00-55 |  | R? | Standard | 2 | Resistor - Power | KH208-8 (30.48mm) |  |  | Sch\Symboles.SchLib | Pcb\02 - High Power Resistor.PcbLib | [10 empty] | Online Datasheet | http://www.yageo.com/pdf/vitrohm/KH_KV_0.pdf
KH208-810B5R1 | 5.1R/5W | 5.1R | 5W | 2000 | 25 | 6.4 | 6.4 | 10% | Yageo | -55C ... +350C | 06-00-56 |  | R? | Standard | 2 | Resistor - Power | KH208-8 (30.48mm) |  |  | Sch\Symboles.SchLib | Pcb\02 - High Power Resistor.PcbLib | [10 empty] | Online Datasheet | http://www.yageo.com/pdf/vitrohm/KH_KV_0.pdf
KH208-810B5R6 | 5.6R/5W | 5.6R | 5W | 2000 | 25 | 6.4 | 6.4 | 10% | Yageo | -55C ... +350C | 06-00-57 |  | R? | Standard | 2 | Resistor - Power | KH208-8 (30.48mm) |  |  | Sch\Symboles.SchLib | Pcb\02 - High Power Resistor.PcbLib | [10 empty] | Online Datasheet | http://www.yageo.com/pdf/vitrohm/KH_KV_0.pdf
KH208-810B6R8 | 6.8R/5W | 6.8R | 5W | 2000 | 25 | 6.4 | 6.4 | 10% | Yageo | -55C ... +350C | 06-00-58 |  | R? | Standard | 2 | Resistor - Power | KH208-8 (30.48mm) |  |  | Sch\Symboles.SchLib | Pcb\02 - High Power Resistor.PcbLib | [10 empty] | Online Datasheet | http://www.yageo.com/pdf/vitrohm/KH_KV_0.pdf
KH208-810B8R2 | 8.2R/5W | 8.2R | 5W | 2000 | 25 | 6.4 | 6.4 | 10% | Yageo | -55C ... +350C | 06-00-59 |  | R? | Standard | 2 | Resistor - Power | KH208-8 (30.48mm) |  |  | Sch\Symboles.SchLib | Pcb\02 - High Power Resistor.PcbLib | [10 empty] | Online Datasheet | http://www.yageo.com/pdf/vitrohm/KH_KV_0.pdf
KH208-810B10R | 10R/5W | 10R | 5W | 2000 | 25 | 6.4 | 6.4 | 10% | Yageo | -55C ... +350C | 06-00-60 |  | R? | Standard | 2 | Resistor - Power | KH208-8 (30.48mm) |  |  | Sch\Symboles.SchLib | Pcb\02 - High Power Resistor.PcbLib | [10 empty] | Online Datasheet | http://www.yageo.com/pdf/vitrohm/KH_KV_0.pdf
KH208-810B12R | 12R/5W | 12R | 5W | 2000 | 25 | 6.4 | 6.4 | 10% | Yageo | -55C ... +350C | 06-00-61 |  | R? | Standard | 2 | Resistor - Power | KH208-8 (30.48mm) |  |  | Sch\Symboles.SchLib | Pcb\02 - High Power Resistor.PcbLib | [10 empty] | Online Datasheet | http://www.yageo.com/pdf/vitrohm/KH_KV_0.pdf
KH208-810B15R | 15R/5W | 15R | 5W | 2000 | 25 | 6.4 | 6.4 | 10% | Yageo | -55C ... +350C | 06-00-62 |  | R? | Standard | 2 | Resistor - Power | KH208-8 (30.48mm) |  |  | Sch\Symboles.SchLib | Pcb\02 - High Power Resistor.PcbLib | [10 empty] | Online Datasheet | http://www.yageo.com/pdf/vitrohm/KH_KV_0.pdf
KH208-810B18R | 18R/5W | 18R | 5W | 2000 | 25 | 6.4 | 6.4 | 10% | Yageo | -55C ... +350C | 06-00-63 |  | R? | Standard | 2 | Resistor - Power | KH208-8 (30.48mm) |  |  | Sch\Symboles.SchLib | Pcb\02 - High Power Resistor.PcbLib | [10 empty] | Online Datasheet | http://www.yageo.com/pdf/vitrohm/KH_KV_0.pdf
KH208-810B22R | 22R/5W | 22R | 5W | 2000 | 25 | 6.4 | 6.4 | 10% | Yageo | -55C ... +350C | 06-00-64 |  | R? | Standard | 2 | Resistor - Power | KH208-8 (30.48mm) |  |  | Sch\Symboles.SchLib | Pcb\02 - High Power Resistor.PcbLib | [10 empty] | Online Datasheet | http://www.yageo.com/pdf/vitrohm/KH_KV_0.pdf
KH208-810B27R | 27R/5W | 27R | 5W | 2000 | 25 | 6.4 | 6.4 | 10% | Yageo | -55C ... +350C | 06-00-65 |  | R? | Standard | 2 | Resistor - Power | KH208-8 (30.48mm) |  |  | Sch\Symboles.SchLib | Pcb\02 - High Power Resistor.PcbLib | [10 empty] | Online Datasheet | http://www.yageo.com/pdf/vitrohm/KH_KV_0.pdf
KH208-810B33R | 33R/5W | 33R | 5W | 2000 | 25 | 6.4 | 6.4 | 10% | Yageo | -55C ... +350C | 06-00-66 |  | R? | Standard | 2 | Resistor - Power | KH208-8 (30.48mm) |  |  | Sch\Symboles.SchLib | Pcb\02 - High Power Resistor.PcbLib | [10 empty] | Online Datasheet | http://www.yageo.com/pdf/vitrohm/KH_KV_0.pdf
KH208-810B39R | 39R/5W | 39R | 5W | 2000 | 25 | 6.4 | 6.4 | 10% | Yageo | -55C ... +350C | 06-00-67 |  | R? | Standard | 2 | Resistor - Power | KH208-8 (30.48mm) |  |  | Sch\Symboles.SchLib | Pcb\02 - High Power Resistor.PcbLib | [10 empty] | Online Datasheet | http://www.yageo.com/pdf/vitrohm/KH_KV_0.pdf
KH208-810B47R | 47R/5W | 47R | 5W | 2000 | 25 | 6.4 | 6.4 | 10% | Yageo | -55C ... +350C | 06-00-68 |  | R? | Standard | 2 | Resistor - Power | KH208-8 (30.48mm) |  |  | Sch\Symboles.SchLib | Pcb\02 - High Power Resistor.PcbLib | [10 empty] | Online Datasheet | http://www.yageo.com/pdf/vitrohm/KH_KV_0.pdf
KH208-810B51R | 51R/5W | 51R | 5W | 2000 | 25 | 6.4 | 6.4 | 10% | Yageo | -55C ... +350C | 06-00-69 |  | R? | Standard | 2 | Resistor - Power | KH208-8 (30.48mm) |  |  | Sch\Symboles.SchLib | Pcb\02 - High Power Resistor.PcbLib | [10 empty] | Online Datasheet | http://www.yageo.com/pdf/vitrohm/KH_KV_0.pdf
KH208-810B56R | 56R/5W | 56R | 5W | 2000 | 25 | 6.4 | 6.4 | 10% | Yageo | -55C ... +350C | 06-00-70 |  | R? | Standard | 2 | Resistor - Power | KH208-8 (30.48mm) |  |  | Sch\Symboles.SchLib | Pcb\02 - High Power Resistor.PcbLib | [10 empty] | Online Datasheet | http://www.yageo.com/pdf/vitrohm/KH_KV_0.pdf
KH208-810B68R | 68R/5W | 68R | 5W | 2000 | 25 | 6.4 | 6.4 | 10% | Yageo | -55C ... +350C | 06-00-71 |  | R? | Standard | 2 | Resistor - Power | KH208-8 (30.48mm) |  |  | Sch\Symboles.SchLib | Pcb\02 - High Power Resistor.PcbLib | [10 empty] | Online Datasheet | http://www.yageo.com/pdf/vitrohm/KH_KV_0.pdf
KH208-810B82R | 82R/5W | 82R | 5W | 2000 | 25 | 6.4 | 6.4 | 10% | Yageo | -55C ... +350C | 06-00-72 |  | R? | Standard | 2 | Resistor - Power | KH208-8 (30.48mm) |  |  | Sch\Symboles.SchLib | Pcb\02 - High Power Resistor.PcbLib | [10 empty] | Online Datasheet | http://www.yageo.com/pdf/vitrohm/KH_KV_0.pdf
KH208-810B100R | 100R/5W | 100R | 5W | 2000 | 25 | 6.4 | 6.4 | 10% | Yageo | -55C ... +350C | 06-00-73 |  | R? | Standard | 2 | Resistor - Power | KH208-8 (30.48mm) |  |  | Sch\Symboles.SchLib | Pcb\02 - High Power Resistor.PcbLib | [10 empty] | Online Datasheet | http://www.yageo.com/pdf/vitrohm/KH_KV_0.pdf
KH208-810B120R | 120R/5W | 120R | 5W | 2000 | 25 | 6.4 | 6.4 | 10% | Yageo | -55C ... +350C | 06-00-74 |  | R? | Standard | 2 | Resistor - Power | KH208-8 (30.48mm) |  |  | Sch\Symboles.SchLib | Pcb\02 - High Power Resistor.PcbLib | [10 empty] | Online Datasheet | http://www.yageo.com/pdf/vitrohm/KH_KV_0.pdf
KH208-810B150R | 150R/5W | 150R | 5W | 2000 | 25 | 6.4 | 6.4 | 10% | Yageo | -55C ... +350C | 06-00-75 |  | R? | Standard | 2 | Resistor - Power | KH208-8 (30.48mm) |  |  | Sch\Symboles.SchLib | Pcb\02 - High Power Resistor.PcbLib | [10 empty] | Online Datasheet | http://www.yageo.com/pdf/vitrohm/KH_KV_0.pdf
KH208-810B180R | 180R/5W | 180R | 5W | 2000 | 25 | 6.4 | 6.4 | 10% | Yageo | -55C ... +350C | 06-00-76 |  | R? | Standard | 2 | Resistor - Power | KH208-8 (30.48mm) |  |  | Sch\Symboles.SchLib | Pcb\02 - High Power Resistor.PcbLib | [10 empty] | Online Datasheet | http://www.yageo.com/pdf/vitrohm/KH_KV_0.pdf
KH208-810B220R | 220R/5W | 220R | 5W | 2000 | 25 | 6.4 | 6.4 | 10% | Yageo | -55C ... +350C | 06-00-77 |  | R? | Standard | 2 | Resistor - Power | KH208-8 (30.48mm) |  |  | Sch\Symboles.SchLib | Pcb\02 - High Power Resistor.PcbLib | [10 empty] | Online Datasheet | http://www.yageo.com/pdf/vitrohm/KH_KV_0.pdf
KH208-810B270R | 270R/5W | 270R | 5W | 2000 | 25 | 6.4 | 6.4 | 10% | Yageo | -55C ... +350C | 06-00-78 |  | R? | Standard | 2 | Resistor - Power | KH208-8 (30.48mm) |  |  | Sch\Symboles.SchLib | Pcb\02 - High Power Resistor.PcbLib | [10 empty] | Online Datasheet | http://www.yageo.com/pdf/vitrohm/KH_KV_0.pdf
KH208-810B330R | 330R/5W | 330R | 5W | 2000 | 25 | 6.4 | 6.4 | 10% | Yageo | -55C ... +350C | 06-00-79 |  | R? | Standard | 2 | Resistor - Power | KH208-8 (30.48mm) |  |  | Sch\Symboles.SchLib | Pcb\02 - High Power Resistor.PcbLib | [10 empty] | Online Datasheet | http://www.yageo.com/pdf/vitrohm/KH_KV_0.pdf
KH208-810B390R | 390R/5W | 390R | 5W | 2000 | 25 | 6.4 | 6.4 | 10% | Yageo | -55C ... +350C | 06-00-80 |  | R? | Standard | 2 | Resistor - Power | KH208-8 (30.48mm) |  |  | Sch\Symboles.SchLib | Pcb\02 - High Power Resistor.PcbLib | [10 empty] | Online Datasheet | http://www.yageo.com/pdf/vitrohm/KH_KV_0.pdf
KH208-810B470R | 470R/5W | 470R | 5W | 2000 | 25 | 6.4 | 6.4 | 10% | Yageo | -55C ... +350C | 06-00-81 |  | R? | Standard | 2 | Resistor - Power | KH208-8 (30.48mm) |  |  | Sch\Symboles.SchLib | Pcb\02 - High Power Resistor.PcbLib | [10 empty] | Online Datasheet | http://www.yageo.com/pdf/vitrohm/KH_KV_0.pdf
KH208-810B510R | 510R/5W | 510R | 5W | 2000 | 25 | 6.4 | 6.4 | 10% | Yageo | -55C ... +350C | 06-00-82 |  | R? | Standard | 2 | Resistor - Power | KH208-8 (30.48mm) |  |  | Sch\Symboles.SchLib | Pcb\02 - High Power Resistor.PcbLib | [10 empty] | Online Datasheet | http://www.yageo.com/pdf/vitrohm/KH_KV_0.pdf
KH208-810B560R | 560R/5W | 560R | 5W | 2000 | 25 | 6.4 | 6.4 | 10% | Yageo | -55C ... +350C | 06-00-83 |  | R? | Standard | 2 | Resistor - Power | KH208-8 (30.48mm) |  |  | Sch\Symboles.SchLib | Pcb\02 - High Power Resistor.PcbLib | [10 empty] | Online Datasheet | http://www.yageo.com/pdf/vitrohm/KH_KV_0.pdf
KH208-810B680R | 680R/5W | 680R | 5W | 2000 | 25 | 6.4 | 6.4 | 10% | Yageo | -55C ... +350C | 06-00-84 |  | R? | Standard | 2 | Resistor - Power | KH208-8 (30.48mm) |  |  | Sch\Symboles.SchLib | Pcb\02 - High Power Resistor.PcbLib | [10 empty] | Online Datasheet | http://www.yageo.com/pdf/vitrohm/KH_KV_0.pdf
KH208-810B820R | 820R/5W | 820R | 5W | 2000 | 25 | 6.4 | 6.4 | 10% | Yageo | -55C ... +350C | 06-00-85 |  | R? | Standard | 2 | Resistor - Power | KH208-8 (30.48mm) |  |  | Sch\Symboles.SchLib | Pcb\02 - High Power Resistor.PcbLib | [10 empty] | Online Datasheet | http://www.yageo.com/pdf/vitrohm/KH_KV_0.pdf
KH208-810B910R | 910R/5W | 910R | 5W | 2000 | 25 | 6.4 | 6.4 | 10% | Yageo | -55C ... +350C | 06-00-86 |  | R? | Standard | 2 | Resistor - Power | KH208-8 (30.48mm) |  |  | Sch\Symboles.SchLib | Pcb\02 - High Power Resistor.PcbLib | [10 empty] | Online Datasheet | http://www.yageo.com/pdf/vitrohm/KH_KV_0.pdf
KH208-810B1K | 1.0k/5W | 1.0k | 5W | 2000 | 25 | 6.4 | 6.4 | 10% | Yageo | -55C ... +350C | 06-00-87 |  | R? | Standard | 2 | Resistor - Power | KH208-8 (30.48mm) |  |  | Sch\Symboles.SchLib | Pcb\02 - High Power Resistor.PcbLib | [10 empty] | Online Datasheet | http://www.yageo.com/pdf/vitrohm/KH_KV_0.pdf
KH208-810B1K2 | 1.2k/5W | 1.2k | 5W | 2000 | 25 | 6.4 | 6.4 | 10% | Yageo | -55C ... +350C | 06-00-88 |  | R? | Standard | 2 | Resistor - Power | KH208-8 (30.48mm) |  |  | Sch\Symboles.SchLib | Pcb\02 - High Power Resistor.PcbLib | [10 empty] | Online Datasheet | http://www.yageo.com/pdf/vitrohm/KH_KV_0.pdf
KH208-810B1K5 | 1.5k/5W | 1.5k | 5W | 2000 | 25 | 6.4 | 6.4 | 10% | Yageo | -55C ... +350C | 06-00-89 |  | R? | Standard | 2 | Resistor - Power | KH208-8 (30.48mm) |  |  | Sch\Symboles.SchLib | Pcb\02 - High Power Resistor.PcbLib | [10 empty] | Online Datasheet | http://www.yageo.com/pdf/vitrohm/KH_KV_0.pdf
KH208-810B1K8 | 1.8k/5W | 1.8k | 5W | 2000 | 25 | 6.4 | 6.4 | 10% | Yageo | -55C ... +350C | 06-00-90 |  | R? | Standard | 2 | Resistor - Power | KH208-8 (30.48mm) |  |  | Sch\Symboles.SchLib | Pcb\02 - High Power Resistor.PcbLib | [10 empty] | Online Datasheet | http://www.yageo.com/pdf/vitrohm/KH_KV_0.pdf
KH208-810B2K | 2k/5W | 2k | 5W | 2000 | 25 | 6.4 | 6.4 | 10% | Yageo | -55C ... +350C | 06-00-91 |  | R? | Standard | 2 | Resistor - Power | KH208-8 (30.48mm) |  |  | Sch\Symboles.SchLib | Pcb\02 - High Power Resistor.PcbLib | [10 empty] | Online Datasheet | http://www.yageo.com/pdf/vitrohm/KH_KV_0.pdf
KH208-810B2K2 | 2.2k/5W | 2.2k | 5W | 2000 | 25 | 6.4 | 6.4 | 10% | Yageo | -55C ... +350C | 06-00-92 |  | R? | Standard | 2 | Resistor - Power | KH208-8 (30.48mm) |  |  | Sch\Symboles.SchLib | Pcb\02 - High Power Resistor.PcbLib | [10 empty] | Online Datasheet | http://www.yageo.com/pdf/vitrohm/KH_KV_0.pdf
KH208-810B2K7 | 2.7k/5W | 2.7k | 5W | 2000 | 25 | 6.4 | 6.4 | 10% | Yageo | -55C ... +350C | 06-00-93 |  | R? | Standard | 2 | Resistor - Power | KH208-8 (30.48mm) |  |  | Sch\Symboles.SchLib | Pcb\02 - High Power Resistor.PcbLib | [10 empty] | Online Datasheet | http://www.yageo.com/pdf/vitrohm/KH_KV_0.pdf
KH208-810B3K3 | 3.3k/5W | 3.3k | 5W | 2000 | 25 | 6.4 | 6.4 | 10% | Yageo | -55C ... +350C | 06-00-94 |  | R? | Standard | 2 | Resistor - Power | KH208-8 (30.48mm) |  |  | Sch\Symboles.SchLib | Pcb\02 - High Power Resistor.PcbLib | [10 empty] | Online Datasheet | http://www.yageo.com/pdf/vitrohm/KH_KV_0.pdf
KH208-810B3K9 | 3.9k/5W | 3.9k | 5W | 2000 | 25 | 6.4 | 6.4 | 10% | Yageo | -55C ... +350C | 06-00-95 |  | R? | Standard | 2 | Resistor - Power | KH208-8 (30.48mm) |  |  | Sch\Symboles.SchLib | Pcb\02 - High Power Resistor.PcbLib | [10 empty] | Online Datasheet | http://www.yageo.com/pdf/vitrohm/KH_KV_0.pdf
KH208-810B4K7 | 4.7k/5W | 4.7k | 5W | 2000 | 25 | 6.4 | 6.4 | 10% | Yageo | -55C ... +350C | 06-00-96 |  | R? | Standard | 2 | Resistor - Power | KH208-8 (30.48mm) |  |  | Sch\Symboles.SchLib | Pcb\02 - High Power Resistor.PcbLib | [10 empty] | Online Datasheet | http://www.yageo.com/pdf/vitrohm/KH_KV_0.pdf
KH208-810B5K1 | 5.1k/5W | 5.1k | 5W | 2000 | 25 | 6.4 | 6.4 | 10% | Yageo | -55C ... +350C | 06-00-97 |  | R? | Standard | 2 | Resistor - Power | KH208-8 (30.48mm) |  |  | Sch\Symboles.SchLib | Pcb\02 - High Power Resistor.PcbLib | [10 empty] | Online Datasheet | http://www.yageo.com/pdf/vitrohm/KH_KV_0.pdf
KH208-810B5K6 | 5.6k/5W | 5.6k | 5W | 2000 | 25 | 6.4 | 6.4 | 10% | Yageo | -55C ... +350C | 06-00-98 |  | R? | Standard | 2 | Resistor - Power | KH208-8 (30.48mm) |  |  | Sch\Symboles.SchLib | Pcb\02 - High Power Resistor.PcbLib | [10 empty] | Online Datasheet | http://www.yageo.com/pdf/vitrohm/KH_KV_0.pdf
KH208-810B6K8 | 6.8k/5W | 6.8k | 5W | 2000 | 25 | 6.4 | 6.4 | 10% | Yageo | -55C ... +350C | 06-00-99 |  | R? | Standard | 2 | Resistor - Power | KH208-8 (30.48mm) |  |  | Sch\Symboles.SchLib | Pcb\02 - High Power Resistor.PcbLib | [10 empty] | Online Datasheet | http://www.yageo.com/pdf/vitrohm/KH_KV_0.pdf
KH208-810B8K2 | 8.2k/5W | 8.2k | 5W | 2000 | 25 | 6.4 | 6.4 | 10% | Yageo | -55C ... +350C | 06-01-00 |  | R? | Standard | 2 | Resistor - Power | KH208-8 (30.48mm) |  |  | Sch\Symboles.SchLib | Pcb\02 - High Power Resistor.PcbLib | [10 empty] | Online Datasheet | http://www.yageo.com/pdf/vitrohm/KH_KV_0.pdf
KH208-810B10K | 10k/5W | 10k | 5W | 2000 | 25 | 6.4 | 6.4 | 10% | Yageo | -55C ... +350C | 06-01-01 |  | R? | Standard | 2 | Resistor - Power | KH208-8 (30.48mm) |  |  | Sch\Symboles.SchLib | Pcb\02 - High Power Resistor.PcbLib | [10 empty] | Online Datasheet | http://www.yageo.com/pdf/vitrohm/KH_KV_0.pdf
KH208-810B12K | 12k/5W | 12k | 5W | 2000 | 25 | 6.4 | 6.4 | 10% | Yageo | -55C ... +350C | 06-01-02 |  | R? | Standard | 2 | Resistor - Power | KH208-8 (30.48mm) |  |  | Sch\Symboles.SchLib | Pcb\02 - High Power Resistor.PcbLib | [10 empty] | Online Datasheet | http://www.yageo.com/pdf/vitrohm/KH_KV_0.pdf
KH208-810B15K | 15k/5W | 15k | 5W | 2000 | 25 | 6.4 | 6.4 | 10% | Yageo | -55C ... +350C | 06-01-03 |  | R? | Standard | 2 | Resistor - Power | KH208-8 (30.48mm) |  |  | Sch\Symboles.SchLib | Pcb\02 - High Power Resistor.PcbLib | [10 empty] | Online Datasheet | http://www.yageo.com/pdf/vitrohm/KH_KV_0.pdf
Note on A1: Az alkatrészt gyártó Yageo (Vithrom) szerinti gyári szám. Ez lesz az elsődleges kulcs mindig.
Note on L1: A szegedi Robotron Electronic Trade szerinti rendelési szám
Note on M1: A budapesti Lomex szerinti rendelési szám
Note on N1: Alapértelmezett pozíciószám.
Note on O1: Alkatrész típus.: Standard = pl. ellenállás Mechanical = pl. hűtőborda
Note on P1: Az alkatrész elektromos csatlakozásainak száma.
Note on Q1: Megmutatja hogy a "Library Path" könyvtárból melyik alkatrész legyen a rajzjele az adott alkatrésznek
Note on U1: Megmutatja, hogy relatív melyik SchLib-ben keresse a "Library Ref"-ben meghatározott rajzjelet.
Note on V1: U.a. mint "Library Path" csak tokozási rajzra.

## Yageo - KH214-8
Part Number | Description | Resistance | Power | Vmax | Lenght | Width | Height | Tolerance | Manufacturer | Temperature Range | RET P/N | Lomex P/N | Designator | Component Type | Pin Count | Library Ref | Footprint Ref | Footprint Ref 2 | Footprint Ref 3 | Library Path | Footprint Path | Sim Description | Sim Excluded Parts | Sim File | Sim Kind | Sim Model Name | Sim Netlist | Sim Paramerers | Sim Port Map | Sim Spice Prefix | Sim Subkind | ComponentLink2Description | ComponentLink2URL
KH214-810B0R12 | 0.12R/9W | 0.12R | 9W | 2000 | 38 | 9 | 9 | 10% | Yageo | -55C ... +350C | 06-03-94 |  | R? | Standard | 2 | Resistor - Power | KH214-8 |  |  | Sch\Symboles.SchLib | Pcb\02 - High Power Resistor.PcbLib | [10 empty] | Online Datasheet | http://www.yageo.com/pdf/vitrohm/KH_KV_0.pdf
KH214-810B0R15 | 0.15R/9W | 0.15R | 9W | 2000 | 38 | 9 | 9 | 10% | Yageo | -55C ... +350C | 06-03-95 |  | R? | Standard | 2 | Resistor - Power | KH214-8 |  |  | Sch\Symboles.SchLib | Pcb\02 - High Power Resistor.PcbLib | [10 empty] | Online Datasheet | http://www.yageo.com/pdf/vitrohm/KH_KV_0.pdf
KH214-810B0R18 | 0.18R/9W | 0.18R | 9W | 2000 | 38 | 9 | 9 | 10% | Yageo | -55C ... +350C | 06-03-96 |  | R? | Standard | 2 | Resistor - Power | KH214-8 |  |  | Sch\Symboles.SchLib | Pcb\02 - High Power Resistor.PcbLib | [10 empty] | Online Datasheet | http://www.yageo.com/pdf/vitrohm/KH_KV_0.pdf
KH214-810B0R22 | 0.22R/9W | 0.22R | 9W | 2000 | 38 | 9 | 9 | 10% | Yageo | -55C ... +350C | 06-03-97 |  | R? | Standard | 2 | Resistor - Power | KH214-8 |  |  | Sch\Symboles.SchLib | Pcb\02 - High Power Resistor.PcbLib | [10 empty] | Online Datasheet | http://www.yageo.com/pdf/vitrohm/KH_KV_0.pdf
KH214-810B0R33 | 0.33R/9W | 0.33R | 9W | 2000 | 38 | 9 | 9 | 10% | Yageo | -55C ... +350C | 06-01-04 |  | R? | Standard | 2 | Resistor - Power | KH214-8 |  |  | Sch\Symboles.SchLib | Pcb\02 - High Power Resistor.PcbLib | [10 empty] | Online Datasheet | http://www.yageo.com/pdf/vitrohm/KH_KV_0.pdf
KH214-810B0R39 | 0.39R/9W | 0.39R | 9W | 2000 | 38 | 9 | 9 | 10% | Yageo | -55C ... +350C | 06-01-05 |  | R? | Standard | 2 | Resistor - Power | KH214-8 |  |  | Sch\Symboles.SchLib | Pcb\02 - High Power Resistor.PcbLib | [10 empty] | Online Datasheet | http://www.yageo.com/pdf/vitrohm/KH_KV_0.pdf
KH214-810B0R47 | 0.47R/9W | 0.47R | 9W | 2000 | 38 | 9 | 9 | 10% | Yageo | -55C ... +350C | 06-01-06 |  | R? | Standard | 2 | Resistor - Power | KH214-8 |  |  | Sch\Symboles.SchLib | Pcb\02 - High Power Resistor.PcbLib | [10 empty] | Online Datasheet | http://www.yageo.com/pdf/vitrohm/KH_KV_0.pdf
KH214-810B0R51 | 0.51R/9W | 0.51R | 9W | 2000 | 38 | 9 | 9 | 10% | Yageo | -55C ... +350C | 06-01-07 |  | R? | Standard | 2 | Resistor - Power | KH214-8 |  |  | Sch\Symboles.SchLib | Pcb\02 - High Power Resistor.PcbLib | [10 empty] | Online Datasheet | http://www.yageo.com/pdf/vitrohm/KH_KV_0.pdf
KH214-810B0R56 | 0.56R/9W | 0.56R | 9W | 2000 | 38 | 9 | 9 | 10% | Yageo | -55C ... +350C | 06-01-08 |  | R? | Standard | 2 | Resistor - Power | KH214-8 |  |  | Sch\Symboles.SchLib | Pcb\02 - High Power Resistor.PcbLib | [10 empty] | Online Datasheet | http://www.yageo.com/pdf/vitrohm/KH_KV_0.pdf
KH214-810B0R68 | 0.68R/9W | 0.68R | 9W | 2000 | 38 | 9 | 9 | 10% | Yageo | -55C ... +350C | 06-01-09 |  | R? | Standard | 2 | Resistor - Power | KH214-8 |  |  | Sch\Symboles.SchLib | Pcb\02 - High Power Resistor.PcbLib | [10 empty] | Online Datasheet | http://www.yageo.com/pdf/vitrohm/KH_KV_0.pdf
KH214-810B0R82 | 0.82R/9W | 0.82R | 9W | 2000 | 38 | 9 | 9 | 10% | Yageo | -55C ... +350C | 06-01-10 |  | R? | Standard | 2 | Resistor - Power | KH214-8 |  |  | Sch\Symboles.SchLib | Pcb\02 - High Power Resistor.PcbLib | [10 empty] | Online Datasheet | http://www.yageo.com/pdf/vitrohm/KH_KV_0.pdf
KH214-810B1R | 1.0R/9W | 1.0R | 9W | 2000 | 38 | 9 | 9 | 10% | Yageo | -55C ... +350C | 06-01-11 |  | R? | Standard | 2 | Resistor - Power | KH214-8 |  |  | Sch\Symboles.SchLib | Pcb\02 - High Power Resistor.PcbLib | [10 empty] | Online Datasheet | http://www.yageo.com/pdf/vitrohm/KH_KV_0.pdf
KH214-810B1R2 | 1.2R/9W | 1.2R | 9W | 2000 | 38 | 9 | 9 | 10% | Yageo | -55C ... +350C | 06-01-12 |  | R? | Standard | 2 | Resistor - Power | KH214-8 |  |  | Sch\Symboles.SchLib | Pcb\02 - High Power Resistor.PcbLib | [10 empty] | Online Datasheet | http://www.yageo.com/pdf/vitrohm/KH_KV_0.pdf
KH214-810B1R5 | 1.5R/9W | 1.5R | 9W | 2000 | 38 | 9 | 9 | 10% | Yageo | -55C ... +350C | 06-01-13 |  | R? | Standard | 2 | Resistor - Power | KH214-8 |  |  | Sch\Symboles.SchLib | Pcb\02 - High Power Resistor.PcbLib | [10 empty] | Online Datasheet | http://www.yageo.com/pdf/vitrohm/KH_KV_0.pdf
KH214-810B1R8 | 1.8R/9W | 1.8R | 9W | 2000 | 38 | 9 | 9 | 10% | Yageo | -55C ... +350C | 06-01-14 |  | R? | Standard | 2 | Resistor - Power | KH214-8 |  |  | Sch\Symboles.SchLib | Pcb\02 - High Power Resistor.PcbLib | [10 empty] | Online Datasheet | http://www.yageo.com/pdf/vitrohm/KH_KV_0.pdf
KH214-810B2R2 | 2.2R/9W | 2.2R | 9W | 2000 | 38 | 9 | 9 | 10% | Yageo | -55C ... +350C | 06-01-15 |  | R? | Standard | 2 | Resistor - Power | KH214-8 |  |  | Sch\Symboles.SchLib | Pcb\02 - High Power Resistor.PcbLib | [10 empty] | Online Datasheet | http://www.yageo.com/pdf/vitrohm/KH_KV_0.pdf
KH214-810B2R7 | 2.7R/9W | 2.7R | 9W | 2000 | 38 | 9 | 9 | 10% | Yageo | -55C ... +350C | 06-01-16 |  | R? | Standard | 2 | Resistor - Power | KH214-8 |  |  | Sch\Symboles.SchLib | Pcb\02 - High Power Resistor.PcbLib | [10 empty] | Online Datasheet | http://www.yageo.com/pdf/vitrohm/KH_KV_0.pdf
KH214-810B3R3 | 3.3R/9W | 3.3R | 9W | 2000 | 38 | 9 | 9 | 10% | Yageo | -55C ... +350C | 06-01-17 |  | R? | Standard | 2 | Resistor - Power | KH214-8 |  |  | Sch\Symboles.SchLib | Pcb\02 - High Power Resistor.PcbLib | [10 empty] | Online Datasheet | http://www.yageo.com/pdf/vitrohm/KH_KV_0.pdf
KH214-810B3R9 | 3.9R/9W | 3.9R | 9W | 2000 | 38 | 9 | 9 | 10% | Yageo | -55C ... +350C | 06-01-18 |  | R? | Standard | 2 | Resistor - Power | KH214-8 |  |  | Sch\Symboles.SchLib | Pcb\02 - High Power Resistor.PcbLib | [10 empty] | Online Datasheet | http://www.yageo.com/pdf/vitrohm/KH_KV_0.pdf
KH214-810B4R7 | 4.7R/9W | 4.7R | 9W | 2000 | 38 | 9 | 9 | 10% | Yageo | -55C ... +350C | 06-01-19 |  | R? | Standard | 2 | Resistor - Power | KH214-8 |  |  | Sch\Symboles.SchLib | Pcb\02 - High Power Resistor.PcbLib | [10 empty] | Online Datasheet | http://www.yageo.com/pdf/vitrohm/KH_KV_0.pdf
KH214-810B5R1 | 5.1R/9W | 5.1R | 9W | 2000 | 38 | 9 | 9 | 10% | Yageo | -55C ... +350C | 06-01-20 |  | R? | Standard | 2 | Resistor - Power | KH214-8 |  |  | Sch\Symboles.SchLib | Pcb\02 - High Power Resistor.PcbLib | [10 empty] | Online Datasheet | http://www.yageo.com/pdf/vitrohm/KH_KV_0.pdf
KH214-810B5R6 | 5.6R/9W | 5.6R | 9W | 2000 | 38 | 9 | 9 | 10% | Yageo | -55C ... +350C | 06-01-21 |  | R? | Standard | 2 | Resistor - Power | KH214-8 |  |  | Sch\Symboles.SchLib | Pcb\02 - High Power Resistor.PcbLib | [10 empty] | Online Datasheet | http://www.yageo.com/pdf/vitrohm/KH_KV_0.pdf
KH214-810B6R8 | 6.8R/9W | 6.8R | 9W | 2000 | 38 | 9 | 9 | 10% | Yageo | -55C ... +350C | 06-01-22 |  | R? | Standard | 2 | Resistor - Power | KH214-8 |  |  | Sch\Symboles.SchLib | Pcb\02 - High Power Resistor.PcbLib | [10 empty] | Online Datasheet | http://www.yageo.com/pdf/vitrohm/KH_KV_0.pdf
KH214-810B8R2 | 8.2R/9W | 8.2R | 9W | 2000 | 38 | 9 | 9 | 10% | Yageo | -55C ... +350C | 06-01-23 |  | R? | Standard | 2 | Resistor - Power | KH214-8 |  |  | Sch\Symboles.SchLib | Pcb\02 - High Power Resistor.PcbLib | [10 empty] | Online Datasheet | http://www.yageo.com/pdf/vitrohm/KH_KV_0.pdf
KH214-810B10R | 10R/9W | 10R | 9W | 2000 | 38 | 9 | 9 | 10% | Yageo | -55C ... +350C | 06-01-24 |  | R? | Standard | 2 | Resistor - Power | KH214-8 |  |  | Sch\Symboles.SchLib | Pcb\02 - High Power Resistor.PcbLib | [10 empty] | Online Datasheet | http://www.yageo.com/pdf/vitrohm/KH_KV_0.pdf
KH214-810B12R | 12R/9W | 12R | 9W | 2000 | 38 | 9 | 9 | 10% | Yageo | -55C ... +350C | 06-01-25 |  | R? | Standard | 2 | Resistor - Power | KH214-8 |  |  | Sch\Symboles.SchLib | Pcb\02 - High Power Resistor.PcbLib | [10 empty] | Online Datasheet | http://www.yageo.com/pdf/vitrohm/KH_KV_0.pdf
KH214-810B15R | 15R/9W | 15R | 9W | 2000 | 38 | 9 | 9 | 10% | Yageo | -55C ... +350C | 06-01-26 |  | R? | Standard | 2 | Resistor - Power | KH214-8 |  |  | Sch\Symboles.SchLib | Pcb\02 - High Power Resistor.PcbLib | [10 empty] | Online Datasheet | http://www.yageo.com/pdf/vitrohm/KH_KV_0.pdf
KH214-810B18R | 18R/9W | 18R | 9W | 2000 | 38 | 9 | 9 | 10% | Yageo | -55C ... +350C | 06-01-27 |  | R? | Standard | 2 | Resistor - Power | KH214-8 |  |  | Sch\Symboles.SchLib | Pcb\02 - High Power Resistor.PcbLib | [10 empty] | Online Datasheet | http://www.yageo.com/pdf/vitrohm/KH_KV_0.pdf
KH214-810B22R | 22R/9W | 22R | 9W | 2000 | 38 | 9 | 9 | 10% | Yageo | -55C ... +350C | 06-01-28 |  | R? | Standard | 2 | Resistor - Power | KH214-8 |  |  | Sch\Symboles.SchLib | Pcb\02 - High Power Resistor.PcbLib | [10 empty] | Online Datasheet | http://www.yageo.com/pdf/vitrohm/KH_KV_0.pdf
KH214-810B27R | 27R/9W | 27R | 9W | 2000 | 38 | 9 | 9 | 10% | Yageo | -55C ... +350C | 06-01-29 |  | R? | Standard | 2 | Resistor - Power | KH214-8 |  |  | Sch\Symboles.SchLib | Pcb\02 - High Power Resistor.PcbLib | [10 empty] | Online Datasheet | http://www.yageo.com/pdf/vitrohm/KH_KV_0.pdf
KH214-810B33R | 33R/9W | 33R | 9W | 2000 | 38 | 9 | 9 | 10% | Yageo | -55C ... +350C | 06-01-30 |  | R? | Standard | 2 | Resistor - Power | KH214-8 |  |  | Sch\Symboles.SchLib | Pcb\02 - High Power Resistor.PcbLib | [10 empty] | Online Datasheet | http://www.yageo.com/pdf/vitrohm/KH_KV_0.pdf
KH214-810B39R | 39R/9W | 39R | 9W | 2000 | 38 | 9 | 9 | 10% | Yageo | -55C ... +350C | 06-01-31 |  | R? | Standard | 2 | Resistor - Power | KH214-8 |  |  | Sch\Symboles.SchLib | Pcb\02 - High Power Resistor.PcbLib | [10 empty] | Online Datasheet | http://www.yageo.com/pdf/vitrohm/KH_KV_0.pdf
KH214-810B47R | 47R/9W | 47R | 9W | 2000 | 38 | 9 | 9 | 10% | Yageo | -55C ... +350C | 06-01-32 |  | R? | Standard | 2 | Resistor - Power | KH214-8 |  |  | Sch\Symboles.SchLib | Pcb\02 - High Power Resistor.PcbLib | [10 empty] | Online Datasheet | http://www.yageo.com/pdf/vitrohm/KH_KV_0.pdf
KH214-810B51R | 51R/9W | 51R | 9W | 2000 | 38 | 9 | 9 | 10% | Yageo | -55C ... +350C | 06-01-33 |  | R? | Standard | 2 | Resistor - Power | KH214-8 |  |  | Sch\Symboles.SchLib | Pcb\02 - High Power Resistor.PcbLib | [10 empty] | Online Datasheet | http://www.yageo.com/pdf/vitrohm/KH_KV_0.pdf
KH214-810B56R | 56R/9W | 56R | 9W | 2000 | 38 | 9 | 9 | 10% | Yageo | -55C ... +350C | 06-01-34 |  | R? | Standard | 2 | Resistor - Power | KH214-8 |  |  | Sch\Symboles.SchLib | Pcb\02 - High Power Resistor.PcbLib | [10 empty] | Online Datasheet | http://www.yageo.com/pdf/vitrohm/KH_KV_0.pdf
KH214-810B68R | 68R/9W | 68R | 9W | 2000 | 38 | 9 | 9 | 10% | Yageo | -55C ... +350C | 06-01-35 |  | R? | Standard | 2 | Resistor - Power | KH214-8 |  |  | Sch\Symboles.SchLib | Pcb\02 - High Power Resistor.PcbLib | [10 empty] | Online Datasheet | http://www.yageo.com/pdf/vitrohm/KH_KV_0.pdf
KH214-810B82R | 82R/9W | 82R | 9W | 2000 | 38 | 9 | 9 | 10% | Yageo | -55C ... +350C | 06-01-36 |  | R? | Standard | 2 | Resistor - Power | KH214-8 |  |  | Sch\Symboles.SchLib | Pcb\02 - High Power Resistor.PcbLib | [10 empty] | Online Datasheet | http://www.yageo.com/pdf/vitrohm/KH_KV_0.pdf
KH214-810B100R | 100R/9W | 100R | 9W | 2000 | 38 | 9 | 9 | 10% | Yageo | -55C ... +350C | 06-01-37 |  | R? | Standard | 2 | Resistor - Power | KH214-8 |  |  | Sch\Symboles.SchLib | Pcb\02 - High Power Resistor.PcbLib | [10 empty] | Online Datasheet | http://www.yageo.com/pdf/vitrohm/KH_KV_0.pdf
KH214-810B120R | 120R/9W | 120R | 9W | 2000 | 38 | 9 | 9 | 10% | Yageo | -55C ... +350C | 06-01-38 |  | R? | Standard | 2 | Resistor - Power | KH214-8 |  |  | Sch\Symboles.SchLib | Pcb\02 - High Power Resistor.PcbLib | [10 empty] | Online Datasheet | http://www.yageo.com/pdf/vitrohm/KH_KV_0.pdf
KH214-810B150R | 150R/9W | 150R | 9W | 2000 | 38 | 9 | 9 | 10% | Yageo | -55C ... +350C | 06-01-39 |  | R? | Standard | 2 | Resistor - Power | KH214-8 |  |  | Sch\Symboles.SchLib | Pcb\02 - High Power Resistor.PcbLib | [10 empty] | Online Datasheet | http://www.yageo.com/pdf/vitrohm/KH_KV_0.pdf
KH214-810B180R | 180R/9W | 180R | 9W | 2000 | 38 | 9 | 9 | 10% | Yageo | -55C ... +350C | 06-01-40 |  | R? | Standard | 2 | Resistor - Power | KH214-8 |  |  | Sch\Symboles.SchLib | Pcb\02 - High Power Resistor.PcbLib | [10 empty] | Online Datasheet | http://www.yageo.com/pdf/vitrohm/KH_KV_0.pdf
KH214-810B220R | 220R/9W | 220R | 9W | 2000 | 38 | 9 | 9 | 10% | Yageo | -55C ... +350C | 06-01-41 |  | R? | Standard | 2 | Resistor - Power | KH214-8 |  |  | Sch\Symboles.SchLib | Pcb\02 - High Power Resistor.PcbLib | [10 empty] | Online Datasheet | http://www.yageo.com/pdf/vitrohm/KH_KV_0.pdf
KH214-810B270R | 270R/9W | 270R | 9W | 2000 | 38 | 9 | 9 | 10% | Yageo | -55C ... +350C | 06-01-42 |  | R? | Standard | 2 | Resistor - Power | KH214-8 |  |  | Sch\Symboles.SchLib | Pcb\02 - High Power Resistor.PcbLib | [10 empty] | Online Datasheet | http://www.yageo.com/pdf/vitrohm/KH_KV_0.pdf
KH214-810B330R | 330R/9W | 330R | 9W | 2000 | 38 | 9 | 9 | 10% | Yageo | -55C ... +350C | 06-01-43 |  | R? | Standard | 2 | Resistor - Power | KH214-8 |  |  | Sch\Symboles.SchLib | Pcb\02 - High Power Resistor.PcbLib | [10 empty] | Online Datasheet | http://www.yageo.com/pdf/vitrohm/KH_KV_0.pdf
KH214-810B390R | 390R/9W | 390R | 9W | 2000 | 38 | 9 | 9 | 10% | Yageo | -55C ... +350C | 06-01-44 |  | R? | Standard | 2 | Resistor - Power | KH214-8 |  |  | Sch\Symboles.SchLib | Pcb\02 - High Power Resistor.PcbLib | [10 empty] | Online Datasheet | http://www.yageo.com/pdf/vitrohm/KH_KV_0.pdf
KH214-810B470R | 470R/9W | 470R | 9W | 2000 | 38 | 9 | 9 | 10% | Yageo | -55C ... +350C | 06-01-45 |  | R? | Standard | 2 | Resistor - Power | KH214-8 |  |  | Sch\Symboles.SchLib | Pcb\02 - High Power Resistor.PcbLib | [10 empty] | Online Datasheet | http://www.yageo.com/pdf/vitrohm/KH_KV_0.pdf
KH214-810B510R | 510R/9W | 510R | 9W | 2000 | 38 | 9 | 9 | 10% | Yageo | -55C ... +350C | 06-01-46 |  | R? | Standard | 2 | Resistor - Power | KH214-8 |  |  | Sch\Symboles.SchLib | Pcb\02 - High Power Resistor.PcbLib | [10 empty] | Online Datasheet | http://www.yageo.com/pdf/vitrohm/KH_KV_0.pdf
KH214-810B560R | 560R/9W | 560R | 9W | 2000 | 38 | 9 | 9 | 10% | Yageo | -55C ... +350C | 06-01-47 |  | R? | Standard | 2 | Resistor - Power | KH214-8 |  |  | Sch\Symboles.SchLib | Pcb\02 - High Power Resistor.PcbLib | [10 empty] | Online Datasheet | http://www.yageo.com/pdf/vitrohm/KH_KV_0.pdf
KH214-810B680R | 680R/9W | 680R | 9W | 2000 | 38 | 9 | 9 | 10% | Yageo | -55C ... +350C | 06-01-48 |  | R? | Standard | 2 | Resistor - Power | KH214-8 |  |  | Sch\Symboles.SchLib | Pcb\02 - High Power Resistor.PcbLib | [10 empty] | Online Datasheet | http://www.yageo.com/pdf/vitrohm/KH_KV_0.pdf
KH214-810B820R | 820R/9W | 820R | 9W | 2000 | 38 | 9 | 9 | 10% | Yageo | -55C ... +350C | 06-01-49 |  | R? | Standard | 2 | Resistor - Power | KH214-8 |  |  | Sch\Symboles.SchLib | Pcb\02 - High Power Resistor.PcbLib | [10 empty] | Online Datasheet | http://www.yageo.com/pdf/vitrohm/KH_KV_0.pdf
KH214-810B1K | 1.0k/9W | 1.0k | 9W | 2000 | 38 | 9 | 9 | 10% | Yageo | -55C ... +350C | 06-01-50 |  | R? | Standard | 2 | Resistor - Power | KH214-8 |  |  | Sch\Symboles.SchLib | Pcb\02 - High Power Resistor.PcbLib | [10 empty] | Online Datasheet | http://www.yageo.com/pdf/vitrohm/KH_KV_0.pdf
KH214-810B1K5 | 1.5k/9W | 1.5k | 9W | 2000 | 38 | 9 | 9 | 10% | Yageo | -55C ... +350C | 06-04-00 |  | R? | Standard | 2 | Resistor - Power | KH214-8 |  |  | Sch\Symboles.SchLib | Pcb\02 - High Power Resistor.PcbLib | [10 empty] | Online Datasheet | http://www.yageo.com/pdf/vitrohm/KH_KV_0.pdf
KH214-810B2K2 | 2.2k/9W | 2.2k | 9W | 2000 | 38 | 9 | 9 | 10% | Yageo | -55C ... +350C | 06-03-99 |  | R? | Standard | 2 | Resistor - Power | KH214-8 |  |  | Sch\Symboles.SchLib | Pcb\02 - High Power Resistor.PcbLib | [10 empty] | Online Datasheet | http://www.yageo.com/pdf/vitrohm/KH_KV_0.pdf
KH214-810B3K9 | 3.9k/9W | 3.9k | 9W | 2000 | 38 | 9 | 9 | 10% | Yageo | -55C ... +350C | 06-03-59 |  | R? | Standard | 2 | Resistor - Power | KH214-8 |  |  | Sch\Symboles.SchLib | Pcb\02 - High Power Resistor.PcbLib | [10 empty] | Online Datasheet | http://www.yageo.com/pdf/vitrohm/KH_KV_0.pdf
KH214-810B4K7 | 4.7k/9W | 4.7k | 9W | 2000 | 38 | 9 | 9 | 10% | Yageo | -55C ... +350C | 06-03-98 |  | R? | Standard | 2 | Resistor - Power | KH214-8 |  |  | Sch\Symboles.SchLib | Pcb\02 - High Power Resistor.PcbLib | [10 empty] | Online Datasheet | http://www.yageo.com/pdf/vitrohm/KH_KV_0.pdf
KH214-810B5K6 | 5.6k/9W | 5.6k | 9W | 2000 | 38 | 9 | 9 | 10% | Yageo | -55C ... +350C | 06-04-36 |  | R? | Standard | 2 | Resistor - Power | KH214-8 |  |  | Sch\Symboles.SchLib | Pcb\02 - High Power Resistor.PcbLib | [10 empty] | Online Datasheet | http://www.yageo.com/pdf/vitrohm/KH_KV_0.pdf
KH214-810B6K8 | 6.8k/9W | 6.8k | 9W | 2000 | 38 | 9 | 9 | 10% | Yageo | -55C ... +350C | 06-04-01 |  | R? | Standard | 2 | Resistor - Power | KH214-8 |  |  | Sch\Symboles.SchLib | Pcb\02 - High Power Resistor.PcbLib | [10 empty] | Online Datasheet | http://www.yageo.com/pdf/vitrohm/KH_KV_0.pdf
KH214-810B8K2 | 8.2k/9W | 8.2k | 9W | 2000 | 38 | 9 | 9 | 10% | Yageo | -55C ... +350C | 06-04-39 |  | R? | Standard | 2 | Resistor - Power | KH214-8 |  |  | Sch\Symboles.SchLib | Pcb\02 - High Power Resistor.PcbLib | [10 empty] | Online Datasheet | http://www.yageo.com/pdf/vitrohm/KH_KV_0.pdf
KH214-810B10K | 10k/9W | 10k | 9W | 2000 | 38 | 9 | 9 | 10% | Yageo | -55C ... +350C | 06-04-02 |  | R? | Standard | 2 | Resistor - Power | KH214-8 |  |  | Sch\Symboles.SchLib | Pcb\02 - High Power Resistor.PcbLib | [10 empty] | Online Datasheet | http://www.yageo.com/pdf/vitrohm/KH_KV_0.pdf
KH214-810B15K | 15k/9W | 15k | 9W | 2000 | 38 | 9 | 9 | 10% | Yageo | -55C ... +350C | 06-04-03 |  | R? | Standard | 2 | Resistor - Power | KH214-8 |  |  | Sch\Symboles.SchLib | Pcb\02 - High Power Resistor.PcbLib | [10 empty] | Online Datasheet | http://www.yageo.com/pdf/vitrohm/KH_KV_0.pdf
KH214-810B22K | 22k/9W | 22k | 9W | 2000 | 38 | 9 | 9 | 10% | Yageo | -55C ... +350C | 06-04-04 |  | R? | Standard | 2 | Resistor - Power | KH214-8 |  |  | Sch\Symboles.SchLib | Pcb\02 - High Power Resistor.PcbLib | [10 empty] | Online Datasheet | http://www.yageo.com/pdf/vitrohm/KH_KV_0.pdf
KH214-810B33K | 33k/9W | 33k | 9W | 2000 | 38 | 9 | 9 | 10% | Yageo | -55C ... +350C | 06-04-05 |  | R? | Standard | 2 | Resistor - Power | KH214-8 |  |  | Sch\Symboles.SchLib | Pcb\02 - High Power Resistor.PcbLib | [10 empty] | Online Datasheet | http://www.yageo.com/pdf/vitrohm/KH_KV_0.pdf
Note on A1: Az alkatrészt gyártó Yageo (Vithrom) szerinti gyári szám. Ez lesz az elsődleges kulcs mindig.
Note on L1: A szegedi Robotron Electronic Trade szerinti rendelési szám
Note on M1: A budapesti Lomex szerinti rendelési szám
Note on N1: Alapértelmezett pozíciószám.
Note on O1: Alkatrész típus.: Standard = pl. ellenállás Mechanical = pl. hűtőborda
Note on P1: Az alkatrész elektromos csatlakozásainak száma.
Note on Q1: Megmutatja hogy a "Library Path" könyvtárból melyik alkatrész legyen a rajzjele az adott alkatrésznek
Note on U1: Megmutatja, hogy relatív melyik SchLib-ben keresse a "Library Ref"-ben meghatározott rajzjelet.
Note on V1: U.a. mint "Library Path" csak tokozási rajzra.

## Yageo - KH216-8
Part Number | Description | Resistance | Power | Vmax | Lenght | Width | Height | Tolerance | Manufacturer | Temperature Range | RET P/N | Lomex P/N | Designator | Component Type | Pin Count | Library Ref | Footprint Ref | Footprint Ref 2 | Footprint Ref 3 | Library Path | Footprint Path | Sim Description | Sim Excluded Parts | Sim File | Sim Kind | Sim Model Name | Sim Netlist | Sim Paramerers | Sim Port Map | Sim Spice Prefix | Sim Subkind | ComponentLink2Description | ComponentLink2URL
KH216-810B0R22 | 0.22R/11W | 0.22R | 11W | 2000 | 50 | 9 | 9 | 10% | Yageo | -55C ... +350C | 06-03-93 |  | R? | Standard | 2 | Resistor - Power | KH216-8 |  |  | Sch\Symboles.SchLib | Pcb\02 - High Power Resistor.PcbLib | [10 empty] | Online Datasheet | http://www.yageo.com/pdf/vitrohm/KH_KV_0.pdf
KH216-810B0R51 | 0.51R/11W | 0.51R | 11W | 2000 | 50 | 9 | 9 | 10% | Yageo | -55C ... +350C | 06-01-98 |  | R? | Standard | 2 | Resistor - Power | KH216-8 |  |  | Sch\Symboles.SchLib | Pcb\02 - High Power Resistor.PcbLib | [10 empty] | Online Datasheet | http://www.yageo.com/pdf/vitrohm/KH_KV_0.pdf
KH216-810B0R56 | 0.56R/11W | 0.56R | 11W | 2000 | 50 | 9 | 9 | 10% | Yageo | -55C ... +350C | 06-01-99 |  | R? | Standard | 2 | Resistor - Power | KH216-8 |  |  | Sch\Symboles.SchLib | Pcb\02 - High Power Resistor.PcbLib | [10 empty] | Online Datasheet | http://www.yageo.com/pdf/vitrohm/KH_KV_0.pdf
KH216-810B0R68 | 0.68R/11W | 0.68R | 11W | 2000 | 50 | 9 | 9 | 10% | Yageo | -55C ... +350C | 06-02-00 |  | R? | Standard | 2 | Resistor - Power | KH216-8 |  |  | Sch\Symboles.SchLib | Pcb\02 - High Power Resistor.PcbLib | [10 empty] | Online Datasheet | http://www.yageo.com/pdf/vitrohm/KH_KV_0.pdf
KH216-810B0R82 | 0.82R/11W | 0.82R | 11W | 2000 | 50 | 9 | 9 | 10% | Yageo | -55C ... +350C | 06-02-01 |  | R? | Standard | 2 | Resistor - Power | KH216-8 |  |  | Sch\Symboles.SchLib | Pcb\02 - High Power Resistor.PcbLib | [10 empty] | Online Datasheet | http://www.yageo.com/pdf/vitrohm/KH_KV_0.pdf
KH216-810B1R | 1.0R/11W | 1.0R | 11W | 2000 | 50 | 9 | 9 | 10% | Yageo | -55C ... +350C | 06-02-02 |  | R? | Standard | 2 | Resistor - Power | KH216-8 |  |  | Sch\Symboles.SchLib | Pcb\02 - High Power Resistor.PcbLib | [10 empty] | Online Datasheet | http://www.yageo.com/pdf/vitrohm/KH_KV_0.pdf
KH216-810B1R2 | 1.2R/11W | 1.2R | 11W | 2000 | 50 | 9 | 9 | 10% | Yageo | -55C ... +350C | 06-02-03 |  | R? | Standard | 2 | Resistor - Power | KH216-8 |  |  | Sch\Symboles.SchLib | Pcb\02 - High Power Resistor.PcbLib | [10 empty] | Online Datasheet | http://www.yageo.com/pdf/vitrohm/KH_KV_0.pdf
KH216-810B1R5 | 1.5R/11W | 1.5R | 11W | 2000 | 50 | 9 | 9 | 10% | Yageo | -55C ... +350C | 06-02-04 |  | R? | Standard | 2 | Resistor - Power | KH216-8 |  |  | Sch\Symboles.SchLib | Pcb\02 - High Power Resistor.PcbLib | [10 empty] | Online Datasheet | http://www.yageo.com/pdf/vitrohm/KH_KV_0.pdf
KH216-810B1R8 | 1.8R/11W | 1.8R | 11W | 2000 | 50 | 9 | 9 | 10% | Yageo | -55C ... +350C | 06-02-05 |  | R? | Standard | 2 | Resistor - Power | KH216-8 |  |  | Sch\Symboles.SchLib | Pcb\02 - High Power Resistor.PcbLib | [10 empty] | Online Datasheet | http://www.yageo.com/pdf/vitrohm/KH_KV_0.pdf
KH216-810B2R2 | 2.2R/11W | 2.2R | 11W | 2000 | 50 | 9 | 9 | 10% | Yageo | -55C ... +350C | 06-02-06 |  | R? | Standard | 2 | Resistor - Power | KH216-8 |  |  | Sch\Symboles.SchLib | Pcb\02 - High Power Resistor.PcbLib | [10 empty] | Online Datasheet | http://www.yageo.com/pdf/vitrohm/KH_KV_0.pdf
KH216-810B2R7 | 2.7R/11W | 2.7R | 11W | 2000 | 50 | 9 | 9 | 10% | Yageo | -55C ... +350C | 06-02-07 |  | R? | Standard | 2 | Resistor - Power | KH216-8 |  |  | Sch\Symboles.SchLib | Pcb\02 - High Power Resistor.PcbLib | [10 empty] | Online Datasheet | http://www.yageo.com/pdf/vitrohm/KH_KV_0.pdf
KH216-810B3R3 | 3.3R/11W | 3.3R | 11W | 2000 | 50 | 9 | 9 | 10% | Yageo | -55C ... +350C | 06-02-08 |  | R? | Standard | 2 | Resistor - Power | KH216-8 |  |  | Sch\Symboles.SchLib | Pcb\02 - High Power Resistor.PcbLib | [10 empty] | Online Datasheet | http://www.yageo.com/pdf/vitrohm/KH_KV_0.pdf
KH216-810B3R9 | 3.9R/11W | 3.9R | 11W | 2000 | 50 | 9 | 9 | 10% | Yageo | -55C ... +350C | 06-02-09 |  | R? | Standard | 2 | Resistor - Power | KH216-8 |  |  | Sch\Symboles.SchLib | Pcb\02 - High Power Resistor.PcbLib | [10 empty] | Online Datasheet | http://www.yageo.com/pdf/vitrohm/KH_KV_0.pdf
KH216-810B4R7 | 4.7R/11W | 4.7R | 11W | 2000 | 50 | 9 | 9 | 10% | Yageo | -55C ... +350C | 06-02-10 |  | R? | Standard | 2 | Resistor - Power | KH216-8 |  |  | Sch\Symboles.SchLib | Pcb\02 - High Power Resistor.PcbLib | [10 empty] | Online Datasheet | http://www.yageo.com/pdf/vitrohm/KH_KV_0.pdf
KH216-810B5R1 | 5.1R/11W | 5.1R | 11W | 2000 | 50 | 9 | 9 | 10% | Yageo | -55C ... +350C | 06-02-11 |  | R? | Standard | 2 | Resistor - Power | KH216-8 |  |  | Sch\Symboles.SchLib | Pcb\02 - High Power Resistor.PcbLib | [10 empty] | Online Datasheet | http://www.yageo.com/pdf/vitrohm/KH_KV_0.pdf
KH216-810B5R6 | 5.6R/11W | 5.6R | 11W | 2000 | 50 | 9 | 9 | 10% | Yageo | -55C ... +350C | 06-02-12 |  | R? | Standard | 2 | Resistor - Power | KH216-8 |  |  | Sch\Symboles.SchLib | Pcb\02 - High Power Resistor.PcbLib | [10 empty] | Online Datasheet | http://www.yageo.com/pdf/vitrohm/KH_KV_0.pdf
KH216-810B6R8 | 6.8R/11W | 6.8R | 11W | 2000 | 50 | 9 | 9 | 10% | Yageo | -55C ... +350C | 06-02-13 |  | R? | Standard | 2 | Resistor - Power | KH216-8 |  |  | Sch\Symboles.SchLib | Pcb\02 - High Power Resistor.PcbLib | [10 empty] | Online Datasheet | http://www.yageo.com/pdf/vitrohm/KH_KV_0.pdf
KH216-810B8R2 | 8.2R/11W | 8.2R | 11W | 2000 | 50 | 9 | 9 | 10% | Yageo | -55C ... +350C | 06-02-14 |  | R? | Standard | 2 | Resistor - Power | KH216-8 |  |  | Sch\Symboles.SchLib | Pcb\02 - High Power Resistor.PcbLib | [10 empty] | Online Datasheet | http://www.yageo.com/pdf/vitrohm/KH_KV_0.pdf
KH216-810B10R | 10R/11W | 10R | 11W | 2000 | 50 | 9 | 9 | 10% | Yageo | -55C ... +350C | 06-02-16 |  | R? | Standard | 2 | Resistor - Power | KH216-8 |  |  | Sch\Symboles.SchLib | Pcb\02 - High Power Resistor.PcbLib | [10 empty] | Online Datasheet | http://www.yageo.com/pdf/vitrohm/KH_KV_0.pdf
KH216-810B12R | 12R/11W | 12R | 11W | 2000 | 50 | 9 | 9 | 10% | Yageo | -55C ... +350C | 06-02-17 |  | R? | Standard | 2 | Resistor - Power | KH216-8 |  |  | Sch\Symboles.SchLib | Pcb\02 - High Power Resistor.PcbLib | [10 empty] | Online Datasheet | http://www.yageo.com/pdf/vitrohm/KH_KV_0.pdf
KH216-810B15R | 15R/11W | 15R | 11W | 2000 | 50 | 9 | 9 | 10% | Yageo | -55C ... +350C | 06-02-18 |  | R? | Standard | 2 | Resistor - Power | KH216-8 |  |  | Sch\Symboles.SchLib | Pcb\02 - High Power Resistor.PcbLib | [10 empty] | Online Datasheet | http://www.yageo.com/pdf/vitrohm/KH_KV_0.pdf
KH216-810B18R | 18R/11W | 18R | 11W | 2000 | 50 | 9 | 9 | 10% | Yageo | -55C ... +350C | 06-02-19 |  | R? | Standard | 2 | Resistor - Power | KH216-8 |  |  | Sch\Symboles.SchLib | Pcb\02 - High Power Resistor.PcbLib | [10 empty] | Online Datasheet | http://www.yageo.com/pdf/vitrohm/KH_KV_0.pdf
KH216-810B22R | 22R/11W | 22R | 11W | 2000 | 50 | 9 | 9 | 10% | Yageo | -55C ... +350C | 06-02-20 |  | R? | Standard | 2 | Resistor - Power | KH216-8 |  |  | Sch\Symboles.SchLib | Pcb\02 - High Power Resistor.PcbLib | [10 empty] | Online Datasheet | http://www.yageo.com/pdf/vitrohm/KH_KV_0.pdf
KH216-810B27R | 27R/11W | 27R | 11W | 2000 | 50 | 9 | 9 | 10% | Yageo | -55C ... +350C | 06-02-21 |  | R? | Standard | 2 | Resistor - Power | KH216-8 |  |  | Sch\Symboles.SchLib | Pcb\02 - High Power Resistor.PcbLib | [10 empty] | Online Datasheet | http://www.yageo.com/pdf/vitrohm/KH_KV_0.pdf
KH216-810B33R | 33R/11W | 33R | 11W | 2000 | 50 | 9 | 9 | 10% | Yageo | -55C ... +350C | 06-02-22 |  | R? | Standard | 2 | Resistor - Power | KH216-8 |  |  | Sch\Symboles.SchLib | Pcb\02 - High Power Resistor.PcbLib | [10 empty] | Online Datasheet | http://www.yageo.com/pdf/vitrohm/KH_KV_0.pdf
KH216-810B39R | 39R/11W | 39R | 11W | 2000 | 50 | 9 | 9 | 10% | Yageo | -55C ... +350C | 06-02-23 |  | R? | Standard | 2 | Resistor - Power | KH216-8 |  |  | Sch\Symboles.SchLib | Pcb\02 - High Power Resistor.PcbLib | [10 empty] | Online Datasheet | http://www.yageo.com/pdf/vitrohm/KH_KV_0.pdf
KH216-810B47R | 47R/11W | 47R | 11W | 2000 | 50 | 9 | 9 | 10% | Yageo | -55C ... +350C | 06-02-24 |  | R? | Standard | 2 | Resistor - Power | KH216-8 |  |  | Sch\Symboles.SchLib | Pcb\02 - High Power Resistor.PcbLib | [10 empty] | Online Datasheet | http://www.yageo.com/pdf/vitrohm/KH_KV_0.pdf
KH216-810B51R | 51R/11W | 51R | 11W | 2000 | 50 | 9 | 9 | 10% | Yageo | -55C ... +350C | 06-02-25 |  | R? | Standard | 2 | Resistor - Power | KH216-8 |  |  | Sch\Symboles.SchLib | Pcb\02 - High Power Resistor.PcbLib | [10 empty] | Online Datasheet | http://www.yageo.com/pdf/vitrohm/KH_KV_0.pdf
KH216-810B56R | 56R/11W | 56R | 11W | 2000 | 50 | 9 | 9 | 10% | Yageo | -55C ... +350C | 06-02-26 |  | R? | Standard | 2 | Resistor - Power | KH216-8 |  |  | Sch\Symboles.SchLib | Pcb\02 - High Power Resistor.PcbLib | [10 empty] | Online Datasheet | http://www.yageo.com/pdf/vitrohm/KH_KV_0.pdf
KH216-810B68R | 68R/11W | 68R | 11W | 2000 | 50 | 9 | 9 | 10% | Yageo | -55C ... +350C | 06-02-27 |  | R? | Standard | 2 | Resistor - Power | KH216-8 |  |  | Sch\Symboles.SchLib | Pcb\02 - High Power Resistor.PcbLib | [10 empty] | Online Datasheet | http://www.yageo.com/pdf/vitrohm/KH_KV_0.pdf
KH216-810B82R | 82R/11W | 82R | 11W | 2000 | 50 | 9 | 9 | 10% | Yageo | -55C ... +350C | 06-02-28 |  | R? | Standard | 2 | Resistor - Power | KH216-8 |  |  | Sch\Symboles.SchLib | Pcb\02 - High Power Resistor.PcbLib | [10 empty] | Online Datasheet | http://www.yageo.com/pdf/vitrohm/KH_KV_0.pdf
KH216-810B100R | 100R/11W | 100R | 11W | 2000 | 50 | 9 | 9 | 10% | Yageo | -55C ... +350C | 06-02-29 |  | R? | Standard | 2 | Resistor - Power | KH216-8 |  |  | Sch\Symboles.SchLib | Pcb\02 - High Power Resistor.PcbLib | [10 empty] | Online Datasheet | http://www.yageo.com/pdf/vitrohm/KH_KV_0.pdf
KH216-810B120R | 120R/11W | 120R | 11W | 2000 | 50 | 9 | 9 | 10% | Yageo | -55C ... +350C | 06-02-30 |  | R? | Standard | 2 | Resistor - Power | KH216-8 |  |  | Sch\Symboles.SchLib | Pcb\02 - High Power Resistor.PcbLib | [10 empty] | Online Datasheet | http://www.yageo.com/pdf/vitrohm/KH_KV_0.pdf
KH216-810B150R | 150R/11W | 150R | 11W | 2000 | 50 | 9 | 9 | 10% | Yageo | -55C ... +350C | 06-02-31 |  | R? | Standard | 2 | Resistor - Power | KH216-8 |  |  | Sch\Symboles.SchLib | Pcb\02 - High Power Resistor.PcbLib | [10 empty] | Online Datasheet | http://www.yageo.com/pdf/vitrohm/KH_KV_0.pdf
KH216-810B180R | 180R/11W | 180R | 11W | 2000 | 50 | 9 | 9 | 10% | Yageo | -55C ... +350C | 06-02-32 |  | R? | Standard | 2 | Resistor - Power | KH216-8 |  |  | Sch\Symboles.SchLib | Pcb\02 - High Power Resistor.PcbLib | [10 empty] | Online Datasheet | http://www.yageo.com/pdf/vitrohm/KH_KV_0.pdf
KH216-810B220R | 220R/11W | 220R | 11W | 2000 | 50 | 9 | 9 | 10% | Yageo | -55C ... +350C | 06-02-33 |  | R? | Standard | 2 | Resistor - Power | KH216-8 |  |  | Sch\Symboles.SchLib | Pcb\02 - High Power Resistor.PcbLib | [10 empty] | Online Datasheet | http://www.yageo.com/pdf/vitrohm/KH_KV_0.pdf
KH216-810B270R | 270R/11W | 270R | 11W | 2000 | 50 | 9 | 9 | 10% | Yageo | -55C ... +350C | 06-02-34 |  | R? | Standard | 2 | Resistor - Power | KH216-8 |  |  | Sch\Symboles.SchLib | Pcb\02 - High Power Resistor.PcbLib | [10 empty] | Online Datasheet | http://www.yageo.com/pdf/vitrohm/KH_KV_0.pdf
KH216-810B330R | 330R/11W | 330R | 11W | 2000 | 50 | 9 | 9 | 10% | Yageo | -55C ... +350C | 06-02-35 |  | R? | Standard | 2 | Resistor - Power | KH216-8 |  |  | Sch\Symboles.SchLib | Pcb\02 - High Power Resistor.PcbLib | [10 empty] | Online Datasheet | http://www.yageo.com/pdf/vitrohm/KH_KV_0.pdf
KH216-810B390R | 390R/11W | 390R | 11W | 2000 | 50 | 9 | 9 | 10% | Yageo | -55C ... +350C | 06-02-36 |  | R? | Standard | 2 | Resistor - Power | KH216-8 |  |  | Sch\Symboles.SchLib | Pcb\02 - High Power Resistor.PcbLib | [10 empty] | Online Datasheet | http://www.yageo.com/pdf/vitrohm/KH_KV_0.pdf
KH216-810B470R | 470R/11W | 470R | 11W | 2000 | 50 | 9 | 9 | 10% | Yageo | -55C ... +350C | 06-02-37 |  | R? | Standard | 2 | Resistor - Power | KH216-8 |  |  | Sch\Symboles.SchLib | Pcb\02 - High Power Resistor.PcbLib | [10 empty] | Online Datasheet | http://www.yageo.com/pdf/vitrohm/KH_KV_0.pdf
KH216-810B560R | 560R/11W | 560R | 11W | 2000 | 50 | 9 | 9 | 10% | Yageo | -55C ... +350C | 06-02-39 |  | R? | Standard | 2 | Resistor - Power | KH216-8 |  |  | Sch\Symboles.SchLib | Pcb\02 - High Power Resistor.PcbLib | [10 empty] | Online Datasheet | http://www.yageo.com/pdf/vitrohm/KH_KV_0.pdf
KH216-810B680R | 680R/11W | 680R | 11W | 2000 | 50 | 9 | 9 | 10% | Yageo | -55C ... +350C | 06-02-40 |  | R? | Standard | 2 | Resistor - Power | KH216-8 |  |  | Sch\Symboles.SchLib | Pcb\02 - High Power Resistor.PcbLib | [10 empty] | Online Datasheet | http://www.yageo.com/pdf/vitrohm/KH_KV_0.pdf
KH216-810B820R | 820R/11W | 820R | 11W | 2000 | 50 | 9 | 9 | 10% | Yageo | -55C ... +350C | 06-02-41 |  | R? | Standard | 2 | Resistor - Power | KH216-8 |  |  | Sch\Symboles.SchLib | Pcb\02 - High Power Resistor.PcbLib | [10 empty] | Online Datasheet | http://www.yageo.com/pdf/vitrohm/KH_KV_0.pdf
KH216-810B1K | 1.0k/11W | 1.0k | 11W | 2000 | 50 | 9 | 9 | 10% | Yageo | -55C ... +350C | 06-02-42 |  | R? | Standard | 2 | Resistor - Power | KH216-8 |  |  | Sch\Symboles.SchLib | Pcb\02 - High Power Resistor.PcbLib | [10 empty] | Online Datasheet | http://www.yageo.com/pdf/vitrohm/KH_KV_0.pdf
KH216-810B2K2 | 2.2k/11W | 2.2k | 11W | 2000 | 50 | 9 | 9 | 10% | Yageo | -55C ... +350C | 06-04-06 |  | R? | Standard | 2 | Resistor - Power | KH216-8 |  |  | Sch\Symboles.SchLib | Pcb\02 - High Power Resistor.PcbLib | [10 empty] | Online Datasheet | http://www.yageo.com/pdf/vitrohm/KH_KV_0.pdf
KH216-810B2K7 | 2.7k/11W | 2.7k | 11W | 2000 | 50 | 9 | 9 | 10% | Yageo | -55C ... +350C | 06-03-90 |  | R? | Standard | 2 | Resistor - Power | KH216-8 |  |  | Sch\Symboles.SchLib | Pcb\02 - High Power Resistor.PcbLib | [10 empty] | Online Datasheet | http://www.yageo.com/pdf/vitrohm/KH_KV_0.pdf
KH216-810B3K3 | 3.3k/11W | 3.3k | 11W | 2000 | 50 | 9 | 9 | 10% | Yageo | -55C ... +350C | 06-03-91 |  | R? | Standard | 2 | Resistor - Power | KH216-8 |  |  | Sch\Symboles.SchLib | Pcb\02 - High Power Resistor.PcbLib | [10 empty] | Online Datasheet | http://www.yageo.com/pdf/vitrohm/KH_KV_0.pdf
KH216-810B3K9 | 3.9k/11W | 3.9k | 11W | 2000 | 50 | 9 | 9 | 10% | Yageo | -55C ... +350C | 06-02-68 |  | R? | Standard | 2 | Resistor - Power | KH216-8 |  |  | Sch\Symboles.SchLib | Pcb\02 - High Power Resistor.PcbLib | [10 empty] | Online Datasheet | http://www.yageo.com/pdf/vitrohm/KH_KV_0.pdf
KH216-810B10K | 10k/11W | 10k | 11W | 2000 | 50 | 9 | 9 | 10% | Yageo | -55C ... +350C | 06-03-92 |  | R? | Standard | 2 | Resistor - Power | KH216-8 |  |  | Sch\Symboles.SchLib | Pcb\02 - High Power Resistor.PcbLib | [10 empty] | Online Datasheet | http://www.yageo.com/pdf/vitrohm/KH_KV_0.pdf
KH216-810B15K | 15k/11W | 15k | 11W | 2000 | 50 | 9 | 9 | 10% | Yageo | -55C ... +350C | 06-04-57 |  | R? | Standard | 2 | Resistor - Power | KH216-8 |  |  | Sch\Symboles.SchLib | Pcb\02 - High Power Resistor.PcbLib | [10 empty] | Online Datasheet | http://www.yageo.com/pdf/vitrohm/KH_KV_0.pdf
Note on A1: Az alkatrészt gyártó Yageo (Vithrom) szerinti gyári szám. Ez lesz az elsődleges kulcs mindig.
Note on L1: A szegedi Robotron Electronic Trade szerinti rendelési szám
Note on M1: A budapesti Lomex szerinti rendelési szám
Note on N1: Alapértelmezett pozíciószám.
Note on O1: Alkatrész típus.: Standard = pl. ellenállás Mechanical = pl. hűtőborda
Note on P1: Az alkatrész elektromos csatlakozásainak száma.
Note on Q1: Megmutatja hogy a "Library Path" könyvtárból melyik alkatrész legyen a rajzjele az adott alkatrésznek
Note on U1: Megmutatja, hogy relatív melyik SchLib-ben keresse a "Library Ref"-ben meghatározott rajzjelet.
Note on V1: U.a. mint "Library Path" csak tokozási rajzra.

## Yageo - KH218-8
Part Number | Description | Resistance | Power | Vmax | Lenght | Width | Height | Tolerance | Manufacturer | Temperature Range | RET P/N | Lomex P/N | Designator | Component Type | Pin Count | Library Ref | Footprint Ref | Footprint Ref 2 | Footprint Ref 3 | Library Path | Footprint Path | Sim Description | Sim Excluded Parts | Sim File | Sim Kind | Sim Model Name | Sim Netlist | Sim Paramerers | Sim Port Map | Sim Spice Prefix | Sim Subkind | ComponentLink2Description | ComponentLink2URL
KH218-810B1R91 | 0.91R/17W | 0.91R | 17W | 2000 | 75 | 9 | 9 | 10% | Yageo | -55C ... +350C | 06-02-93 |  | R? | Standard | 2 | Resistor - Power | KH218-8 |  |  | Sch\Symboles.SchLib | Pcb\02 - High Power Resistor.PcbLib | [10 empty] | Online Datasheet | http://www.yageo.com/pdf/vitrohm/KH_KV_0.pdf
KH218-810B1R | 1.0R/17W | 1.0R | 17W | 2000 | 75 | 9 | 9 | 10% | Yageo | -55C ... +350C | 06-02-94 |  | R? | Standard | 2 | Resistor - Power | KH218-8 |  |  | Sch\Symboles.SchLib | Pcb\02 - High Power Resistor.PcbLib | [10 empty] | Online Datasheet | http://www.yageo.com/pdf/vitrohm/KH_KV_0.pdf
KH218-810B1R2 | 1.2R/17W | 1.2R | 17W | 2000 | 75 | 9 | 9 | 10% | Yageo | -55C ... +350C | 06-02-95 |  | R? | Standard | 2 | Resistor - Power | KH218-8 |  |  | Sch\Symboles.SchLib | Pcb\02 - High Power Resistor.PcbLib | [10 empty] | Online Datasheet | http://www.yageo.com/pdf/vitrohm/KH_KV_0.pdf
KH218-810B1R5 | 1.5R/17W | 1.5R | 17W | 2000 | 75 | 9 | 9 | 10% | Yageo | -55C ... +350C | 06-02-96 |  | R? | Standard | 2 | Resistor - Power | KH218-8 |  |  | Sch\Symboles.SchLib | Pcb\02 - High Power Resistor.PcbLib | [10 empty] | Online Datasheet | http://www.yageo.com/pdf/vitrohm/KH_KV_0.pdf
KH218-810B1R8 | 1.8R/17W | 1.8R | 17W | 2000 | 75 | 9 | 9 | 10% | Yageo | -55C ... +350C | 06-02-97 |  | R? | Standard | 2 | Resistor - Power | KH218-8 |  |  | Sch\Symboles.SchLib | Pcb\02 - High Power Resistor.PcbLib | [10 empty] | Online Datasheet | http://www.yageo.com/pdf/vitrohm/KH_KV_0.pdf
KH218-810B2R2 | 2.2R/17W | 2.2R | 17W | 2000 | 75 | 9 | 9 | 10% | Yageo | -55C ... +350C | 06-02-98 |  | R? | Standard | 2 | Resistor - Power | KH218-8 |  |  | Sch\Symboles.SchLib | Pcb\02 - High Power Resistor.PcbLib | [10 empty] | Online Datasheet | http://www.yageo.com/pdf/vitrohm/KH_KV_0.pdf
KH218-810B2R7 | 2.7R/17W | 2.7R | 17W | 2000 | 75 | 9 | 9 | 10% | Yageo | -55C ... +350C | 06-02-99 |  | R? | Standard | 2 | Resistor - Power | KH218-8 |  |  | Sch\Symboles.SchLib | Pcb\02 - High Power Resistor.PcbLib | [10 empty] | Online Datasheet | http://www.yageo.com/pdf/vitrohm/KH_KV_0.pdf
KH218-810B3R3 | 3.3R/17W | 3.3R | 17W | 2000 | 75 | 9 | 9 | 10% | Yageo | -55C ... +350C | 06-03-00 |  | R? | Standard | 2 | Resistor - Power | KH218-8 |  |  | Sch\Symboles.SchLib | Pcb\02 - High Power Resistor.PcbLib | [10 empty] | Online Datasheet | http://www.yageo.com/pdf/vitrohm/KH_KV_0.pdf
KH218-810B3R9 | 3.9R/17W | 3.9R | 17W | 2000 | 75 | 9 | 9 | 10% | Yageo | -55C ... +350C | 06-03-01 |  | R? | Standard | 2 | Resistor - Power | KH218-8 |  |  | Sch\Symboles.SchLib | Pcb\02 - High Power Resistor.PcbLib | [10 empty] | Online Datasheet | http://www.yageo.com/pdf/vitrohm/KH_KV_0.pdf
KH218-810B4R7 | 4.7R/17W | 4.7R | 17W | 2000 | 75 | 9 | 9 | 10% | Yageo | -55C ... +350C | 06-03-02 |  | R? | Standard | 2 | Resistor - Power | KH218-8 |  |  | Sch\Symboles.SchLib | Pcb\02 - High Power Resistor.PcbLib | [10 empty] | Online Datasheet | http://www.yageo.com/pdf/vitrohm/KH_KV_0.pdf
KH218-810B5R1 | 5.1R/17W | 5.1R | 17W | 2000 | 75 | 9 | 9 | 10% | Yageo | -55C ... +350C | 06-03-03 |  | R? | Standard | 2 | Resistor - Power | KH218-8 |  |  | Sch\Symboles.SchLib | Pcb\02 - High Power Resistor.PcbLib | [10 empty] | Online Datasheet | http://www.yageo.com/pdf/vitrohm/KH_KV_0.pdf
KH218-810B5R6 | 5.6R/17W | 5.6R | 17W | 2000 | 75 | 9 | 9 | 10% | Yageo | -55C ... +350C | 06-03-04 |  | R? | Standard | 2 | Resistor - Power | KH218-8 |  |  | Sch\Symboles.SchLib | Pcb\02 - High Power Resistor.PcbLib | [10 empty] | Online Datasheet | http://www.yageo.com/pdf/vitrohm/KH_KV_0.pdf
KH218-810B6R8 | 6.8R/17W | 6.8R | 17W | 2000 | 75 | 9 | 9 | 10% | Yageo | -55C ... +350C | 06-03-05 |  | R? | Standard | 2 | Resistor - Power | KH218-8 |  |  | Sch\Symboles.SchLib | Pcb\02 - High Power Resistor.PcbLib | [10 empty] | Online Datasheet | http://www.yageo.com/pdf/vitrohm/KH_KV_0.pdf
KH218-810B8R2 | 8.2R/17W | 8.2R | 17W | 2000 | 75 | 9 | 9 | 10% | Yageo | -55C ... +350C | 06-03-06 |  | R? | Standard | 2 | Resistor - Power | KH218-8 |  |  | Sch\Symboles.SchLib | Pcb\02 - High Power Resistor.PcbLib | [10 empty] | Online Datasheet | http://www.yageo.com/pdf/vitrohm/KH_KV_0.pdf
KH218-810B10R | 10R/17W | 10R | 17W | 2000 | 75 | 9 | 9 | 10% | Yageo | -55C ... +350C | 06-03-07 |  | R? | Standard | 2 | Resistor - Power | KH218-8 |  |  | Sch\Symboles.SchLib | Pcb\02 - High Power Resistor.PcbLib | [10 empty] | Online Datasheet | http://www.yageo.com/pdf/vitrohm/KH_KV_0.pdf
KH218-810B12R | 12R/17W | 12R | 17W | 2000 | 75 | 9 | 9 | 10% | Yageo | -55C ... +350C | 06-03-08 |  | R? | Standard | 2 | Resistor - Power | KH218-8 |  |  | Sch\Symboles.SchLib | Pcb\02 - High Power Resistor.PcbLib | [10 empty] | Online Datasheet | http://www.yageo.com/pdf/vitrohm/KH_KV_0.pdf
KH218-810B15R | 15R/17W | 15R | 17W | 2000 | 75 | 9 | 9 | 10% | Yageo | -55C ... +350C | 06-03-09 |  | R? | Standard | 2 | Resistor - Power | KH218-8 |  |  | Sch\Symboles.SchLib | Pcb\02 - High Power Resistor.PcbLib | [10 empty] | Online Datasheet | http://www.yageo.com/pdf/vitrohm/KH_KV_0.pdf
KH218-810B18R | 18R/17W | 18R | 17W | 2000 | 75 | 9 | 9 | 10% | Yageo | -55C ... +350C | 06-03-10 |  | R? | Standard | 2 | Resistor - Power | KH218-8 |  |  | Sch\Symboles.SchLib | Pcb\02 - High Power Resistor.PcbLib | [10 empty] | Online Datasheet | http://www.yageo.com/pdf/vitrohm/KH_KV_0.pdf
KH218-810B22R | 22R/17W | 22R | 17W | 2000 | 75 | 9 | 9 | 10% | Yageo | -55C ... +350C | 06-03-11 |  | R? | Standard | 2 | Resistor - Power | KH218-8 |  |  | Sch\Symboles.SchLib | Pcb\02 - High Power Resistor.PcbLib | [10 empty] | Online Datasheet | http://www.yageo.com/pdf/vitrohm/KH_KV_0.pdf
KH218-810B27R | 27R/17W | 27R | 17W | 2000 | 75 | 9 | 9 | 10% | Yageo | -55C ... +350C | 06-03-12 |  | R? | Standard | 2 | Resistor - Power | KH218-8 |  |  | Sch\Symboles.SchLib | Pcb\02 - High Power Resistor.PcbLib | [10 empty] | Online Datasheet | http://www.yageo.com/pdf/vitrohm/KH_KV_0.pdf
KH218-810B33R | 33R/17W | 33R | 17W | 2000 | 75 | 9 | 9 | 10% | Yageo | -55C ... +350C | 06-03-13 |  | R? | Standard | 2 | Resistor - Power | KH218-8 |  |  | Sch\Symboles.SchLib | Pcb\02 - High Power Resistor.PcbLib | [10 empty] | Online Datasheet | http://www.yageo.com/pdf/vitrohm/KH_KV_0.pdf
KH218-810B39R | 39R/17W | 39R | 17W | 2000 | 75 | 9 | 9 | 10% | Yageo | -55C ... +350C | 06-03-14 |  | R? | Standard | 2 | Resistor - Power | KH218-8 |  |  | Sch\Symboles.SchLib | Pcb\02 - High Power Resistor.PcbLib | [10 empty] | Online Datasheet | http://www.yageo.com/pdf/vitrohm/KH_KV_0.pdf
KH218-810B47R | 47R/17W | 47R | 17W | 2000 | 75 | 9 | 9 | 10% | Yageo | -55C ... +350C | 06-03-15 |  | R? | Standard | 2 | Resistor - Power | KH218-8 |  |  | Sch\Symboles.SchLib | Pcb\02 - High Power Resistor.PcbLib | [10 empty] | Online Datasheet | http://www.yageo.com/pdf/vitrohm/KH_KV_0.pdf
KH218-810B51R | 51R/17W | 51R | 17W | 2000 | 75 | 9 | 9 | 10% | Yageo | -55C ... +350C | 06-03-16 |  | R? | Standard | 2 | Resistor - Power | KH218-8 |  |  | Sch\Symboles.SchLib | Pcb\02 - High Power Resistor.PcbLib | [10 empty] | Online Datasheet | http://www.yageo.com/pdf/vitrohm/KH_KV_0.pdf
KH218-810B56R | 56R/17W | 56R | 17W | 2000 | 75 | 9 | 9 | 10% | Yageo | -55C ... +350C | 06-03-17 |  | R? | Standard | 2 | Resistor - Power | KH218-8 |  |  | Sch\Symboles.SchLib | Pcb\02 - High Power Resistor.PcbLib | [10 empty] | Online Datasheet | http://www.yageo.com/pdf/vitrohm/KH_KV_0.pdf
KH218-810B68R | 68R/17W | 68R | 17W | 2000 | 75 | 9 | 9 | 10% | Yageo | -55C ... +350C | 06-03-18 |  | R? | Standard | 2 | Resistor - Power | KH218-8 |  |  | Sch\Symboles.SchLib | Pcb\02 - High Power Resistor.PcbLib | [10 empty] | Online Datasheet | http://www.yageo.com/pdf/vitrohm/KH_KV_0.pdf
KH218-810B82R | 82R/17W | 82R | 17W | 2000 | 75 | 9 | 9 | 10% | Yageo | -55C ... +350C | 06-03-19 |  | R? | Standard | 2 | Resistor - Power | KH218-8 |  |  | Sch\Symboles.SchLib | Pcb\02 - High Power Resistor.PcbLib | [10 empty] | Online Datasheet | http://www.yageo.com/pdf/vitrohm/KH_KV_0.pdf
KH218-810B100R | 100R/17W | 100R | 17W | 2000 | 75 | 9 | 9 | 10% | Yageo | -55C ... +350C | 06-03-20 |  | R? | Standard | 2 | Resistor - Power | KH218-8 |  |  | Sch\Symboles.SchLib | Pcb\02 - High Power Resistor.PcbLib | [10 empty] | Online Datasheet | http://www.yageo.com/pdf/vitrohm/KH_KV_0.pdf
KH218-810B120R | 120R/17W | 120R | 17W | 2000 | 75 | 9 | 9 | 10% | Yageo | -55C ... +350C | 06-03-21 |  | R? | Standard | 2 | Resistor - Power | KH218-8 |  |  | Sch\Symboles.SchLib | Pcb\02 - High Power Resistor.PcbLib | [10 empty] | Online Datasheet | http://www.yageo.com/pdf/vitrohm/KH_KV_0.pdf
KH218-810B150R | 150R/17W | 150R | 17W | 2000 | 75 | 9 | 9 | 10% | Yageo | -55C ... +350C | 06-03-22 |  | R? | Standard | 2 | Resistor - Power | KH218-8 |  |  | Sch\Symboles.SchLib | Pcb\02 - High Power Resistor.PcbLib | [10 empty] | Online Datasheet | http://www.yageo.com/pdf/vitrohm/KH_KV_0.pdf
KH218-810B180R | 180R/17W | 180R | 17W | 2000 | 75 | 9 | 9 | 10% | Yageo | -55C ... +350C | 06-03-23 |  | R? | Standard | 2 | Resistor - Power | KH218-8 |  |  | Sch\Symboles.SchLib | Pcb\02 - High Power Resistor.PcbLib | [10 empty] | Online Datasheet | http://www.yageo.com/pdf/vitrohm/KH_KV_0.pdf
KH218-810B220R | 220R/17W | 220R | 17W | 2000 | 75 | 9 | 9 | 10% | Yageo | -55C ... +350C | 06-03-24 |  | R? | Standard | 2 | Resistor - Power | KH218-8 |  |  | Sch\Symboles.SchLib | Pcb\02 - High Power Resistor.PcbLib | [10 empty] | Online Datasheet | http://www.yageo.com/pdf/vitrohm/KH_KV_0.pdf
KH218-810B270R | 270R/17W | 270R | 17W | 2000 | 75 | 9 | 9 | 10% | Yageo | -55C ... +350C | 06-03-25 |  | R? | Standard | 2 | Resistor - Power | KH218-8 |  |  | Sch\Symboles.SchLib | Pcb\02 - High Power Resistor.PcbLib | [10 empty] | Online Datasheet | http://www.yageo.com/pdf/vitrohm/KH_KV_0.pdf
KH218-810B330R | 330R/17W | 330R | 17W | 2000 | 75 | 9 | 9 | 10% | Yageo | -55C ... +350C | 06-03-26 |  | R? | Standard | 2 | Resistor - Power | KH218-8 |  |  | Sch\Symboles.SchLib | Pcb\02 - High Power Resistor.PcbLib | [10 empty] | Online Datasheet | http://www.yageo.com/pdf/vitrohm/KH_KV_0.pdf
KH218-810B390R | 390R/17W | 390R | 17W | 2000 | 75 | 9 | 9 | 10% | Yageo | -55C ... +350C | 06-03-27 |  | R? | Standard | 2 | Resistor - Power | KH218-8 |  |  | Sch\Symboles.SchLib | Pcb\02 - High Power Resistor.PcbLib | [10 empty] | Online Datasheet | http://www.yageo.com/pdf/vitrohm/KH_KV_0.pdf
KH218-810B470R | 470R/17W | 470R | 17W | 2000 | 75 | 9 | 9 | 10% | Yageo | -55C ... +350C | 06-03-28 |  | R? | Standard | 2 | Resistor - Power | KH218-8 |  |  | Sch\Symboles.SchLib | Pcb\02 - High Power Resistor.PcbLib | [10 empty] | Online Datasheet | http://www.yageo.com/pdf/vitrohm/KH_KV_0.pdf
KH218-810B510R | 510R/17W | 510R | 17W | 2000 | 75 | 9 | 9 | 10% | Yageo | -55C ... +350C | 06-03-29 |  | R? | Standard | 2 | Resistor - Power | KH218-8 |  |  | Sch\Symboles.SchLib | Pcb\02 - High Power Resistor.PcbLib | [10 empty] | Online Datasheet | http://www.yageo.com/pdf/vitrohm/KH_KV_0.pdf
KH218-810B560R | 560R/17W | 560R | 17W | 2000 | 75 | 9 | 9 | 10% | Yageo | -55C ... +350C | 06-03-30 |  | R? | Standard | 2 | Resistor - Power | KH218-8 |  |  | Sch\Symboles.SchLib | Pcb\02 - High Power Resistor.PcbLib | [10 empty] | Online Datasheet | http://www.yageo.com/pdf/vitrohm/KH_KV_0.pdf
KH218-810B680R | 680R/17W | 680R | 17W | 2000 | 75 | 9 | 9 | 10% | Yageo | -55C ... +350C | 06-03-31 |  | R? | Standard | 2 | Resistor - Power | KH218-8 |  |  | Sch\Symboles.SchLib | Pcb\02 - High Power Resistor.PcbLib | [10 empty] | Online Datasheet | http://www.yageo.com/pdf/vitrohm/KH_KV_0.pdf
KH218-810B820R | 820R/17W | 820R | 17W | 2000 | 75 | 9 | 9 | 10% | Yageo | -55C ... +350C | 06-03-32 |  | R? | Standard | 2 | Resistor - Power | KH218-8 |  |  | Sch\Symboles.SchLib | Pcb\02 - High Power Resistor.PcbLib | [10 empty] | Online Datasheet | http://www.yageo.com/pdf/vitrohm/KH_KV_0.pdf
KH218-810B1K | 1.0k/17W | 1.0k | 17W | 2000 | 75 | 9 | 9 | 10% | Yageo | -55C ... +350C | 06-03-33 |  | R? | Standard | 2 | Resistor - Power | KH218-8 |  |  | Sch\Symboles.SchLib | Pcb\02 - High Power Resistor.PcbLib | [10 empty] | Online Datasheet | http://www.yageo.com/pdf/vitrohm/KH_KV_0.pdf
KH218-810B18K | 18k/17W | 18k | 17W | 2000 | 75 | 9 | 9 | 10% | Yageo | -55C ... +350C | 06-05-92 |  | R? | Standard | 2 | Resistor - Power | KH218-8 |  |  | Sch\Symboles.SchLib | Pcb\02 - High Power Resistor.PcbLib | [10 empty] | Online Datasheet | http://www.yageo.com/pdf/vitrohm/KH_KV_0.pdf
KH218-810B33K | 33k/17W | 33k | 17W | 2000 | 75 | 9 | 9 | 10% | Yageo | -55C ... +350C | 06-04-56 |  | R? | Standard | 2 | Resistor - Power | KH218-8 |  |  | Sch\Symboles.SchLib | Pcb\02 - High Power Resistor.PcbLib | [10 empty] | Online Datasheet | http://www.yageo.com/pdf/vitrohm/KH_KV_0.pdf
Note on A1: Az alkatrészt gyártó Yageo (Vithrom) szerinti gyári szám. Ez lesz az elsődleges kulcs mindig.
Note on L1: A szegedi Robotron Electronic Trade szerinti rendelési szám
Note on M1: A budapesti Lomex szerinti rendelési szám
Note on N1: Alapértelmezett pozíciószám.
Note on O1: Alkatrész típus.: Standard = pl. ellenállás Mechanical = pl. hűtőborda
Note on P1: Az alkatrész elektromos csatlakozásainak száma.
Note on Q1: Megmutatja hogy a "Library Path" könyvtárból melyik alkatrész legyen a rajzjele az adott alkatrésznek
Note on U1: Megmutatja, hogy relatív melyik SchLib-ben keresse a "Library Ref"-ben meghatározott rajzjelet.
Note on V1: U.a. mint "Library Path" csak tokozási rajzra.

## Vitrohm - RWx5020
Part Number | Description | Resistance | Power | Vmax | Lenght | Width | Height | Tolerance | Manufacturer | Temperature Range | RET P/N | Lomex P/N | Designator | Component Type | Pin Count | Library Ref | Footprint Ref | Footprint Ref 2 | Footprint Ref 3 | Library Path | Footprint Path | Sim Description | Sim Excluded Parts | Sim File | Sim Kind | Sim Model Name | Sim Netlist | Sim Paramerers | Sim Port Map | Sim Spice Prefix | Sim Subkind | ComponentLink2Description | ComponentLink2URL
RWN5020 R003 1% | 0.003R/2W | 0.003R | 2W | 1000V | 12 | 5 | 4.5 | 1% | Vitrohm | -55C ... +200C | 92-02-96 |  | R? | Standard | 2 | Resistor - Power | RWx5020 |  |  | Sch\Symboles.SchLib | Pcb\02 - High Power Resistor.PcbLib | [10 empty] | Online Datasheet | http://www.yageo.com/pdf/vitrohm/RWP_RWX_0.pdf
RWN5020 R005 1% | 0.005R/2W | 0.005R | 2W | 1000V | 12 | 5 | 4.5 | 1% | Vitrohm | -55C ... +200C | 92-02-97 |  | R? | Standard | 2 | Resistor - Power | RWx5020 |  |  | Sch\Symboles.SchLib | Pcb\02 - High Power Resistor.PcbLib | [10 empty] | Online Datasheet | http://www.yageo.com/pdf/vitrohm/RWP_RWX_0.pdf
RWN5020 R010 1% | 0.010R/2W | 0.010R | 2W | 1000V | 12 | 5 | 4.5 | 1% | Vitrohm | -55C ... +200C | 92-02-98 |  | R? | Standard | 2 | Resistor - Power | RWx5020 |  |  | Sch\Symboles.SchLib | Pcb\02 - High Power Resistor.PcbLib | [10 empty] | Online Datasheet | http://www.yageo.com/pdf/vitrohm/RWP_RWX_0.pdf
RWN5020 R015 1% | 0.015R/2W | 0.015R | 2W | 1000V | 12 | 5 | 4.5 | 1% | Vitrohm | -55C ... +200C | 92-02-99 |  | R? | Standard | 2 | Resistor - Power | RWx5020 |  |  | Sch\Symboles.SchLib | Pcb\02 - High Power Resistor.PcbLib | [10 empty] | Online Datasheet | http://www.yageo.com/pdf/vitrohm/RWP_RWX_0.pdf
RWN5020 R018 1% | 0.018R/2W | 0.018R | 2W | 1000V | 12 | 5 | 4.5 | 1% | Vitrohm | -55C ... +200C | 92-03-00 |  | R? | Standard | 2 | Resistor - Power | RWx5020 |  |  | Sch\Symboles.SchLib | Pcb\02 - High Power Resistor.PcbLib | [10 empty] | Online Datasheet | http://www.yageo.com/pdf/vitrohm/RWP_RWX_0.pdf
RWN5020 R022 1% | 0.022R/2W | 0.022R | 2W | 1000V | 12 | 5 | 4.5 | 1% | Vitrohm | -55C ... +200C | 92-03-01 |  | R? | Standard | 2 | Resistor - Power | RWx5020 |  |  | Sch\Symboles.SchLib | Pcb\02 - High Power Resistor.PcbLib | [10 empty] | Online Datasheet | http://www.yageo.com/pdf/vitrohm/RWP_RWX_0.pdf
RWN5020 R033 1% | 0.033R/2W | 0.033R | 2W | 1000V | 12 | 5 | 4.5 | 1% | Vitrohm | -55C ... +200C | 92-03-02 |  | R? | Standard | 2 | Resistor - Power | RWx5020 |  |  | Sch\Symboles.SchLib | Pcb\02 - High Power Resistor.PcbLib | [10 empty] | Online Datasheet | http://www.yageo.com/pdf/vitrohm/RWP_RWX_0.pdf
RWN5020 R047 1% | 0.047R/2W | 0.047R | 2W | 1000V | 12 | 5 | 4.5 | 1% | Vitrohm | -55C ... +200C | 92-03-03 |  | R? | Standard | 2 | Resistor - Power | RWx5020 |  |  | Sch\Symboles.SchLib | Pcb\02 - High Power Resistor.PcbLib | [10 empty] | Online Datasheet | http://www.yageo.com/pdf/vitrohm/RWP_RWX_0.pdf
RWC5020 R100 1% | 0.10R/2W | 0.10R | 2W | 1000V | 12 | 5 | 4.5 | 1% | Vitrohm | -55C ... +200C | 92-03-04 |  | R? | Standard | 2 | Resistor - Power | RWx5020 |  |  | Sch\Symboles.SchLib | Pcb\02 - High Power Resistor.PcbLib | [10 empty] | Online Datasheet | http://www.yageo.com/pdf/vitrohm/RWP_RWX_0.pdf
RWC5020 R150 1% | 0.15R/2W | 0.15R | 2W | 1000V | 12 | 5 | 4.5 | 1% | Vitrohm | -55C ... +200C | 92-03-05 |  | R? | Standard | 2 | Resistor - Power | RWx5020 |  |  | Sch\Symboles.SchLib | Pcb\02 - High Power Resistor.PcbLib | [10 empty] | Online Datasheet | http://www.yageo.com/pdf/vitrohm/RWP_RWX_0.pdf
RWC5020 R180 1% | 0.18R/2W | 0.18R | 2W | 1000V | 12 | 5 | 4.5 | 1% | Vitrohm | -55C ... +200C | 92-03-06 |  | R? | Standard | 2 | Resistor - Power | RWx5020 |  |  | Sch\Symboles.SchLib | Pcb\02 - High Power Resistor.PcbLib | [10 empty] | Online Datasheet | http://www.yageo.com/pdf/vitrohm/RWP_RWX_0.pdf
RWC5020 R220 1% | 0.22R/2W | 0.22R | 2W | 1000V | 12 | 5 | 4.5 | 1% | Vitrohm | -55C ... +200C | 92-03-07 |  | R? | Standard | 2 | Resistor - Power | RWx5020 |  |  | Sch\Symboles.SchLib | Pcb\02 - High Power Resistor.PcbLib | [10 empty] | Online Datasheet | http://www.yageo.com/pdf/vitrohm/RWP_RWX_0.pdf
RWC5020 R330 1% | 0.33R/2W | 0.33R | 2W | 1000V | 12 | 5 | 4.5 | 1% | Vitrohm | -55C ... +200C | 92-03-08 |  | R? | Standard | 2 | Resistor - Power | RWx5020 |  |  | Sch\Symboles.SchLib | Pcb\02 - High Power Resistor.PcbLib | [10 empty] | Online Datasheet | http://www.yageo.com/pdf/vitrohm/RWP_RWX_0.pdf
RWC5020 R470 1% | 0.47R/2W | 0.47R | 2W | 1000V | 12 | 5 | 4.5 | 1% | Vitrohm | -55C ... +200C | 92-03-09 |  | R? | Standard | 2 | Resistor - Power | RWx5020 |  |  | Sch\Symboles.SchLib | Pcb\02 - High Power Resistor.PcbLib | [10 empty] | Online Datasheet | http://www.yageo.com/pdf/vitrohm/RWP_RWX_0.pdf
RWC5020 R560 1% | 0.56R/2W | 0.56R | 2W | 1000V | 12 | 5 | 4.5 | 1% | Vitrohm | -55C ... +200C | 92-03-10 |  | R? | Standard | 2 | Resistor - Power | RWx5020 |  |  | Sch\Symboles.SchLib | Pcb\02 - High Power Resistor.PcbLib | [10 empty] | Online Datasheet | http://www.yageo.com/pdf/vitrohm/RWP_RWX_0.pdf
RWC5020 1R00 1% | 1.0R/2W | 1.0R | 2W | 1000V | 12 | 5 | 4.5 | 1% | Vitrohm | -55C ... +200C | 92-03-11 |  | R? | Standard | 2 | Resistor - Power | RWx5020 |  |  | Sch\Symboles.SchLib | Pcb\02 - High Power Resistor.PcbLib | [10 empty] | Online Datasheet | http://www.yageo.com/pdf/vitrohm/RWP_RWX_0.pdf
Note on A1: Az alkatrészt gyártó Yageo (Vithrom) szerinti gyári szám. Ez lesz az elsődleges kulcs mindig.
Note on L1: A szegedi Robotron Electronic Trade szerinti rendelési szám
Note on M1: A budapesti Lomex szerinti rendelési szám
Note on N1: Alapértelmezett pozíciószám.
Note on O1: Alkatrész típus.: Standard = pl. ellenállás Mechanical = pl. hűtőborda
Note on P1: Az alkatrész elektromos csatlakozásainak száma.
Note on Q1: Megmutatja hogy a "Library Path" könyvtárból melyik alkatrész legyen a rajzjele az adott alkatrésznek
Note on U1: Megmutatja, hogy relatív melyik SchLib-ben keresse a "Library Ref"-ben meghatározott rajzjelet.
Note on V1: U.a. mint "Library Path" csak tokozási rajzra.

## Welwyn - WH25
Part Number | Description | Resistance | Power | Vmax | Lenght | Width | Height | Tolerance | Manufacturer | Temperature Range | RET P/N | Lomex P/N | Designator | Component Type | Pin Count | Library Ref | Footprint Ref | Footprint Ref 2 | Footprint Ref 3 | Library Path | Footprint Path | Sim Description | Sim Excluded Parts | Sim File | Sim Kind | Sim Model Name | Sim Netlist | Sim Paramerers | Sim Port Map | Sim Spice Prefix | Sim Subkind | ComponentLink2Description | ComponentLink2URL
WH25 0R01 | 0.01R/25W | 0.01R | 25W | 500 | 51 | 28 | 15 | 5% | Welwyn | -55C ... +275C | 06-05-79 |  | R? | Standard | 2 | Resistor - Power | WH25 |  |  | Sch\Symboles.SchLib | Pcb\02 - High Power Resistor.PcbLib | [10 empty] | Online Datasheet | http://www.welwyn-tt.com/pdf/datasheet/WH.PDF
WH25 0R05 | 0.05R/25W | 0.05R | 25W | 500 | 51 | 28 | 15 | 5% | Welwyn | -55C ... +275C | 06-05-97 |  | R? | Standard | 2 | Resistor - Power | WH25 |  |  | Sch\Symboles.SchLib | Pcb\02 - High Power Resistor.PcbLib | [10 empty] | Online Datasheet | http://www.welwyn-tt.com/pdf/datasheet/WH.PDF
WH25 0R1 | 0.1R/25W | 0.1R | 25W | 500 | 51 | 28 | 15 | 5% | Welwyn | -55C ... +275C | 06-04-62 |  | R? | Standard | 2 | Resistor - Power | WH25 |  |  | Sch\Symboles.SchLib | Pcb\02 - High Power Resistor.PcbLib | [10 empty] | Online Datasheet | http://www.welwyn-tt.com/pdf/datasheet/WH.PDF
WH25 0R15 | 0.15R/25W | 0.15R | 25W | 500 | 51 | 28 | 15 | 5% | Welwyn | -55C ... +275C | 06-04-68 |  | R? | Standard | 2 | Resistor - Power | WH25 |  |  | Sch\Symboles.SchLib | Pcb\02 - High Power Resistor.PcbLib | [10 empty] | Online Datasheet | http://www.welwyn-tt.com/pdf/datasheet/WH.PDF
WH25 0R24 | 0.24R/25W | 0.24R | 25W | 500 | 51 | 28 | 15 | 5% | Welwyn | -55C ... +275C | 06-04-40 |  | R? | Standard | 2 | Resistor - Power | WH25 |  |  | Sch\Symboles.SchLib | Pcb\02 - High Power Resistor.PcbLib | [10 empty] | Online Datasheet | http://www.welwyn-tt.com/pdf/datasheet/WH.PDF
WH25 0R27 | 0.27R/25W | 0.27R | 25W | 500 | 51 | 28 | 15 | 5% | Welwyn | -55C ... +275C | 06-04-69 |  | R? | Standard | 2 | Resistor - Power | WH25 |  |  | Sch\Symboles.SchLib | Pcb\02 - High Power Resistor.PcbLib | [10 empty] | Online Datasheet | http://www.welwyn-tt.com/pdf/datasheet/WH.PDF
WH25 0R33 | 0.33R/25W | 0.33R | 25W | 500 | 51 | 28 | 15 | 5% | Welwyn | -55C ... +275C | 06-04-70 |  | R? | Standard | 2 | Resistor - Power | WH25 |  |  | Sch\Symboles.SchLib | Pcb\02 - High Power Resistor.PcbLib | [10 empty] | Online Datasheet | http://www.welwyn-tt.com/pdf/datasheet/WH.PDF
WH25 0R47 | 0.47R/25W | 0.47R | 25W | 500 | 51 | 28 | 15 | 5% | Welwyn | -55C ... +275C | 06-04-53 |  | R? | Standard | 2 | Resistor - Power | WH25 |  |  | Sch\Symboles.SchLib | Pcb\02 - High Power Resistor.PcbLib | [10 empty] | Online Datasheet | http://www.welwyn-tt.com/pdf/datasheet/WH.PDF
WH25 0R56 | 0.56R/25W | 0.56R | 25W | 500 | 51 | 28 | 15 | 5% | Welwyn | -55C ... +275C | 06-04-71 |  | R? | Standard | 2 | Resistor - Power | WH25 |  |  | Sch\Symboles.SchLib | Pcb\02 - High Power Resistor.PcbLib | [10 empty] | Online Datasheet | http://www.welwyn-tt.com/pdf/datasheet/WH.PDF
WH25 1R | 1R/25W | 1R | 25W | 500 | 51 | 28 | 15 | 5% | Welwyn | -55C ... +275C | 06-04-49 |  | R? | Standard | 2 | Resistor - Power | WH25 |  |  | Sch\Symboles.SchLib | Pcb\02 - High Power Resistor.PcbLib | [10 empty] | Online Datasheet | http://www.welwyn-tt.com/pdf/datasheet/WH.PDF
WH25 2R | 2R/25W | 2R | 25W | 500 | 51 | 28 | 15 | 5% | Welwyn | -55C ... +275C | 06-04-72 |  | R? | Standard | 2 | Resistor - Power | WH25 |  |  | Sch\Symboles.SchLib | Pcb\02 - High Power Resistor.PcbLib | [10 empty] | Online Datasheet | http://www.welwyn-tt.com/pdf/datasheet/WH.PDF
WH25 2R2 | 2.2R/25W | 2.2R | 25W | 500 | 51 | 28 | 15 | 5% | Welwyn | -55C ... +275C | 06-04-43 |  | R? | Standard | 2 | Resistor - Power | WH25 |  |  | Sch\Symboles.SchLib | Pcb\02 - High Power Resistor.PcbLib | [10 empty] | Online Datasheet | http://www.welwyn-tt.com/pdf/datasheet/WH.PDF
WH25 3R3 | 3.3R/25W | 3.3R | 25W | 500 | 51 | 28 | 15 | 5% | Welwyn | -55C ... +275C | 06-05-83 |  | R? | Standard | 2 | Resistor - Power | WH25 |  |  | Sch\Symboles.SchLib | Pcb\02 - High Power Resistor.PcbLib | [10 empty] | Online Datasheet | http://www.welwyn-tt.com/pdf/datasheet/WH.PDF
WH25 3R9 | 3.9R/25W | 3.9R | 25W | 500 | 51 | 28 | 15 | 5% | Welwyn | -55C ... +275C | 06-04-73 |  | R? | Standard | 2 | Resistor - Power | WH25 |  |  | Sch\Symboles.SchLib | Pcb\02 - High Power Resistor.PcbLib | [10 empty] | Online Datasheet | http://www.welwyn-tt.com/pdf/datasheet/WH.PDF
WH25 4R7 | 4.7R/25W | 4.7R | 25W | 500 | 51 | 28 | 15 | 5% | Welwyn | -55C ... +275C | 06-04-67 |  | R? | Standard | 2 | Resistor - Power | WH25 |  |  | Sch\Symboles.SchLib | Pcb\02 - High Power Resistor.PcbLib | [10 empty] | Online Datasheet | http://www.welwyn-tt.com/pdf/datasheet/WH.PDF
WH25 5R | 5R/25W | 5R | 25W | 500 | 51 | 28 | 15 | 5% | Welwyn | -55C ... +275C | 06-04-74 |  | R? | Standard | 2 | Resistor - Power | WH25 |  |  | Sch\Symboles.SchLib | Pcb\02 - High Power Resistor.PcbLib | [10 empty] | Online Datasheet | http://www.welwyn-tt.com/pdf/datasheet/WH.PDF
WH25 6R8 | 6.8R/25W | 6.8R | 25W | 500 | 51 | 28 | 15 | 5% | Welwyn | -55C ... +275C | 06-04-75 |  | R? | Standard | 2 | Resistor - Power | WH25 |  |  | Sch\Symboles.SchLib | Pcb\02 - High Power Resistor.PcbLib | [10 empty] | Online Datasheet | http://www.welwyn-tt.com/pdf/datasheet/WH.PDF
WH25 8R2 | 8.2R/25W | 8.2R | 25W | 500 | 51 | 28 | 15 | 5% | Welwyn | -55C ... +275C | 06-04-76 |  | R? | Standard | 2 | Resistor - Power | WH25 |  |  | Sch\Symboles.SchLib | Pcb\02 - High Power Resistor.PcbLib | [10 empty] | Online Datasheet | http://www.welwyn-tt.com/pdf/datasheet/WH.PDF
WH25 10R | 10R/25W | 10R | 25W | 500 | 51 | 28 | 15 | 5% | Welwyn | -55C ... +275C | 06-04-50 |  | R? | Standard | 2 | Resistor - Power | WH25 |  |  | Sch\Symboles.SchLib | Pcb\02 - High Power Resistor.PcbLib | [10 empty] | Online Datasheet | http://www.welwyn-tt.com/pdf/datasheet/WH.PDF
WH25 12R | 12R/25W | 12R | 25W | 500 | 51 | 28 | 15 | 5% | Welwyn | -55C ... +275C | 06-04-77 |  | R? | Standard | 2 | Resistor - Power | WH25 |  |  | Sch\Symboles.SchLib | Pcb\02 - High Power Resistor.PcbLib | [10 empty] | Online Datasheet | http://www.welwyn-tt.com/pdf/datasheet/WH.PDF
WH25 15R | 15R/25W | 15R | 25W | 500 | 51 | 28 | 15 | 5% | Welwyn | -55C ... +275C | 06-04-78 |  | R? | Standard | 2 | Resistor - Power | WH25 |  |  | Sch\Symboles.SchLib | Pcb\02 - High Power Resistor.PcbLib | [10 empty] | Online Datasheet | http://www.welwyn-tt.com/pdf/datasheet/WH.PDF
WH25 16R | 16R/25W | 16R | 25W | 500 | 51 | 28 | 15 | 5% | Welwyn | -55C ... +275C | 06-04-79 |  | R? | Standard | 2 | Resistor - Power | WH25 |  |  | Sch\Symboles.SchLib | Pcb\02 - High Power Resistor.PcbLib | [10 empty] | Online Datasheet | http://www.welwyn-tt.com/pdf/datasheet/WH.PDF
WH25 18R | 18R/25W | 18R | 25W | 500 | 51 | 28 | 15 | 5% | Welwyn | -55C ... +275C | 06-04-80 |  | R? | Standard | 2 | Resistor - Power | WH25 |  |  | Sch\Symboles.SchLib | Pcb\02 - High Power Resistor.PcbLib | [10 empty] | Online Datasheet | http://www.welwyn-tt.com/pdf/datasheet/WH.PDF
WH25 22R | 22R/25W | 22R | 25W | 500 | 51 | 28 | 15 | 5% | Welwyn | -55C ... +275C | 06-04-81 |  | R? | Standard | 2 | Resistor - Power | WH25 |  |  | Sch\Symboles.SchLib | Pcb\02 - High Power Resistor.PcbLib | [10 empty] | Online Datasheet | http://www.welwyn-tt.com/pdf/datasheet/WH.PDF
WH25 24R | 24R/25W | 24R | 25W | 500 | 51 | 28 | 15 | 5% | Welwyn | -55C ... +275C | 06-04-82 |  | R? | Standard | 2 | Resistor - Power | WH25 |  |  | Sch\Symboles.SchLib | Pcb\02 - High Power Resistor.PcbLib | [10 empty] | Online Datasheet | http://www.welwyn-tt.com/pdf/datasheet/WH.PDF
WH25 27R | 27R/25W | 27R | 25W | 500 | 51 | 28 | 15 | 5% | Welwyn | -55C ... +275C | 06-04-66 |  | R? | Standard | 2 | Resistor - Power | WH25 |  |  | Sch\Symboles.SchLib | Pcb\02 - High Power Resistor.PcbLib | [10 empty] | Online Datasheet | http://www.welwyn-tt.com/pdf/datasheet/WH.PDF
WH25 33R | 33R/25W | 33R | 25W | 500 | 51 | 28 | 15 | 5% | Welwyn | -55C ... +275C | 06-04-58 |  | R? | Standard | 2 | Resistor - Power | WH25 |  |  | Sch\Symboles.SchLib | Pcb\02 - High Power Resistor.PcbLib | [10 empty] | Online Datasheet | http://www.welwyn-tt.com/pdf/datasheet/WH.PDF
WH25 39R | 39R/25W | 39R | 25W | 500 | 51 | 28 | 15 | 5% | Welwyn | -55C ... +275C | 06-04-55 |  | R? | Standard | 2 | Resistor - Power | WH25 |  |  | Sch\Symboles.SchLib | Pcb\02 - High Power Resistor.PcbLib | [10 empty] | Online Datasheet | http://www.welwyn-tt.com/pdf/datasheet/WH.PDF
WH25 47R | 47R/25W | 47R | 25W | 500 | 51 | 28 | 15 | 5% | Welwyn | -55C ... +275C | 06-04-83 |  | R? | Standard | 2 | Resistor - Power | WH25 |  |  | Sch\Symboles.SchLib | Pcb\02 - High Power Resistor.PcbLib | [10 empty] | Online Datasheet | http://www.welwyn-tt.com/pdf/datasheet/WH.PDF
WH25 50R | 50R/25W | 50R | 25W | 500 | 51 | 28 | 15 | 5% | Welwyn | -55C ... +275C | 06-04-84 |  | R? | Standard | 2 | Resistor - Power | WH25 |  |  | Sch\Symboles.SchLib | Pcb\02 - High Power Resistor.PcbLib | [10 empty] | Online Datasheet | http://www.welwyn-tt.com/pdf/datasheet/WH.PDF
WH25 56R | 56R/25W | 56R | 25W | 500 | 51 | 28 | 15 | 5% | Welwyn | -55C ... +275C | 06-04-85 |  | R? | Standard | 2 | Resistor - Power | WH25 |  |  | Sch\Symboles.SchLib | Pcb\02 - High Power Resistor.PcbLib | [10 empty] | Online Datasheet | http://www.welwyn-tt.com/pdf/datasheet/WH.PDF
WH25 68R | 68R/25W | 68R | 25W | 500 | 51 | 28 | 15 | 5% | Welwyn | -55C ... +275C | 06-04-86 |  | R? | Standard | 2 | Resistor - Power | WH25 |  |  | Sch\Symboles.SchLib | Pcb\02 - High Power Resistor.PcbLib | [10 empty] | Online Datasheet | http://www.welwyn-tt.com/pdf/datasheet/WH.PDF
WH25 82R | 82R/25W | 82R | 25W | 500 | 51 | 28 | 15 | 5% | Welwyn | -55C ... +275C | 06-04-87 |  | R? | Standard | 2 | Resistor - Power | WH25 |  |  | Sch\Symboles.SchLib | Pcb\02 - High Power Resistor.PcbLib | [10 empty] | Online Datasheet | http://www.welwyn-tt.com/pdf/datasheet/WH.PDF
WH25 100R | 100R/25W | 100R | 25W | 500 | 51 | 28 | 15 | 5% | Welwyn | -55C ... +275C | 06-04-45 |  | R? | Standard | 2 | Resistor - Power | WH25 |  |  | Sch\Symboles.SchLib | Pcb\02 - High Power Resistor.PcbLib | [10 empty] | Online Datasheet | http://www.welwyn-tt.com/pdf/datasheet/WH.PDF
WH25 120R | 120R/25W | 120R | 25W | 500 | 51 | 28 | 15 | 5% | Welwyn | -55C ... +275C | 06-04-88 |  | R? | Standard | 2 | Resistor - Power | WH25 |  |  | Sch\Symboles.SchLib | Pcb\02 - High Power Resistor.PcbLib | [10 empty] | Online Datasheet | http://www.welwyn-tt.com/pdf/datasheet/WH.PDF
WH25 150R | 150R/25W | 150R | 25W | 500 | 51 | 28 | 15 | 5% | Welwyn | -55C ... +275C | 06-04-89 |  | R? | Standard | 2 | Resistor - Power | WH25 |  |  | Sch\Symboles.SchLib | Pcb\02 - High Power Resistor.PcbLib | [10 empty] | Online Datasheet | http://www.welwyn-tt.com/pdf/datasheet/WH.PDF
WH25 220R | 220R/25W | 220R | 25W | 500 | 51 | 28 | 15 | 5% | Welwyn | -55C ... +275C | 06-04-90 |  | R? | Standard | 2 | Resistor - Power | WH25 |  |  | Sch\Symboles.SchLib | Pcb\02 - High Power Resistor.PcbLib | [10 empty] | Online Datasheet | http://www.welwyn-tt.com/pdf/datasheet/WH.PDF
WH25 330R | 330R/25W | 330R | 25W | 500 | 51 | 28 | 15 | 5% | Welwyn | -55C ... +275C | 06-04-91 |  | R? | Standard | 2 | Resistor - Power | WH25 |  |  | Sch\Symboles.SchLib | Pcb\02 - High Power Resistor.PcbLib | [10 empty] | Online Datasheet | http://www.welwyn-tt.com/pdf/datasheet/WH.PDF
WH25 470R | 470R/25W | 470R | 25W | 500 | 51 | 28 | 15 | 5% | Welwyn | -55C ... +275C | 06-04-92 |  | R? | Standard | 2 | Resistor - Power | WH25 |  |  | Sch\Symboles.SchLib | Pcb\02 - High Power Resistor.PcbLib | [10 empty] | Online Datasheet | http://www.welwyn-tt.com/pdf/datasheet/WH.PDF
WH25 680R | 680R/25W | 680R | 25W | 500 | 51 | 28 | 15 | 5% | Welwyn | -55C ... +275C | 06-04-93 |  | R? | Standard | 2 | Resistor - Power | WH25 |  |  | Sch\Symboles.SchLib | Pcb\02 - High Power Resistor.PcbLib | [10 empty] | Online Datasheet | http://www.welwyn-tt.com/pdf/datasheet/WH.PDF
WH25 1K | 1k/25W | 1k | 25W | 500 | 51 | 28 | 15 | 5% | Welwyn | -55C ... +275C | 06-04-94 |  | R? | Standard | 2 | Resistor - Power | WH25 |  |  | Sch\Symboles.SchLib | Pcb\02 - High Power Resistor.PcbLib | [10 empty] | Online Datasheet | http://www.welwyn-tt.com/pdf/datasheet/WH.PDF
THS251K0J | 1k/25W | 1k | 25W | 500 | 51 | 28 | 15 | 5% | Welwyn | -55C ... +275C | 06-05-98 |  | R? | Standard | 2 | Resistor - Power | WH25 |  |  | Sch\Symboles.SchLib | Pcb\02 - High Power Resistor.PcbLib | [10 empty] | Online Datasheet | http://www.welwyn-tt.com/pdf/datasheet/WH.PDF
WH25 2K2 | 2.2k/25W | 2.2k | 25W | 500 | 51 | 28 | 15 | 5% | Welwyn | -55C ... +275C | 06-04-95 |  | R? | Standard | 2 | Resistor - Power | WH25 |  |  | Sch\Symboles.SchLib | Pcb\02 - High Power Resistor.PcbLib | [10 empty] | Online Datasheet | http://www.welwyn-tt.com/pdf/datasheet/WH.PDF
WH25 3K3 | 3.3k/25W | 3.3k | 25W | 500 | 51 | 28 | 15 | 5% | Welwyn | -55C ... +275C | 06-05-84 |  | R? | Standard | 2 | Resistor - Power | WH25 |  |  | Sch\Symboles.SchLib | Pcb\02 - High Power Resistor.PcbLib | [10 empty] | Online Datasheet | http://www.welwyn-tt.com/pdf/datasheet/WH.PDF
WH25 3K9 | 3.9k/25W | 3.9k | 25W | 500 | 51 | 28 | 15 | 5% | Welwyn | -55C ... +275C | 06-04-96 |  | R? | Standard | 2 | Resistor - Power | WH25 |  |  | Sch\Symboles.SchLib | Pcb\02 - High Power Resistor.PcbLib | [10 empty] | Online Datasheet | http://www.welwyn-tt.com/pdf/datasheet/WH.PDF
WH25 7K7 | 4.7k/25W | 4.7k | 25W | 500 | 51 | 28 | 15 | 5% | Welwyn | -55C ... +275C | 06-05-85 |  | R? | Standard | 2 | Resistor - Power | WH25 |  |  | Sch\Symboles.SchLib | Pcb\02 - High Power Resistor.PcbLib | [10 empty] | Online Datasheet | http://www.welwyn-tt.com/pdf/datasheet/WH.PDF
WH25 8K2 | 8.2k/25W | 8.2k | 25W | 500 | 51 | 28 | 15 | 5% | Welwyn | -55C ... +275C | 06-04-97 |  | R? | Standard | 2 | Resistor - Power | WH25 |  |  | Sch\Symboles.SchLib | Pcb\02 - High Power Resistor.PcbLib | [10 empty] | Online Datasheet | http://www.welwyn-tt.com/pdf/datasheet/WH.PDF
WH25 10K | 10k/25W | 10k | 25W | 500 | 51 | 28 | 15 | 5% | Welwyn | -55C ... +275C | 06-04-98 |  | R? | Standard | 2 | Resistor - Power | WH25 |  |  | Sch\Symboles.SchLib | Pcb\02 - High Power Resistor.PcbLib | [10 empty] | Online Datasheet | http://www.welwyn-tt.com/pdf/datasheet/WH.PDF
Note on A1: Az alkatrészt gyártó Yageo (Vithrom) szerinti gyári szám. Ez lesz az elsődleges kulcs mindig.
Note on L1: A szegedi Robotron Electronic Trade szerinti rendelési szám
Note on M1: A budapesti Lomex szerinti rendelési szám
Note on N1: Alapértelmezett pozíciószám.
Note on O1: Alkatrész típus.: Standard = pl. ellenállás Mechanical = pl. hűtőborda
Note on P1: Az alkatrész elektromos csatlakozásainak száma.
Note on Q1: Megmutatja hogy a "Library Path" könyvtárból melyik alkatrész legyen a rajzjele az adott alkatrésznek
Note on U1: Megmutatja, hogy relatív melyik SchLib-ben keresse a "Library Ref"-ben meghatározott rajzjelet.
Note on V1: U.a. mint "Library Path" csak tokozási rajzra.